## initial settings
number | Status | Task | Sub task | Manometro GAS 1 | Manometro GAS2 | Valvola controllo manometro GAS2 a | Valvola controllo manometro GAS2 b | Valvola Aria primaria | Valvola ingresso aria1 | Valvola ingresso aria2 | Valvola sfiato 1 | Valvola sfiato 2 | Valvola sfiato 3 | Valvola a torce pilota 1 | Valvola a torce pilota 2 | Valvola a torce pilota 3 | Valvola sbarramento 1 | Valvola scarico pareti 1 | Valvola scarico pareti 2 | Valvole di esclusione del livello ottico 1-1 | Valvole di esclusione del livello ottico 1-2 | Valvole scarico del livello ottico 1 | Misuratore ottico di livello | Valvole di esclusione del livello ottico 2-1 | Valvole di esclusione del livello ottico 2-2 | Valvole scarico del livello ottico 2 | Misuratore ottico di livello | Manometro generatore | Valvole di esclusione del livello ottico 3-1 | Valvole di esclusione del livello ottico 3-2 | Misuratore ottico di livello | Misuratore di temperatura | Valvola bassissimo livello corpo cilindrico 1 | Valvola uscita vapore 1 | Valvola uscita vapore 2 | Valvola uscita vapore 3 | Valvola uscita vapore 4 | Valvola uscita vapore 5 | presa vapore | Scarico acqua pompa | Ingresso acqua pompa | Uscita acqua pompa | Valvola di sicurezza 1 | Valvola di sicurezza 2
1 | generator turned off | Activation | Activation | 0 | 0 | 0 | 0 | 0 | 0 | 0 | 0 | 0 | 0 | 0 | 1 | 0 | 1 | 0 | 0 | 1 | 0 | 0 | 1 | 1 | 1 | 0 | 5 | 75 | 0
2 | generator turned off after use CORRECTLLY | Restart after shutdown | Restart after shutdown 1 | 0 | 0 | 0 | 0 | 0 | 2 | 0 | 0 | 0 | 0 | 1 | 0 | 1 | 0 | 1 | 1 | 0 | 0 | 0 | 0 | 0 | 0 | 0 | 0 | 0 | 0
3 | generator turned off after use WRONGLY (no water entering) | Restart after shutdown | Restart after shutdown 2 | 2 | 0 | 0 | 0 | 0 | 0 | 0 | 0 | 0 | 1 | 0 | 0 | 1 | 0 | 1 | 1 | 0 | 0 | 0 | 0 | 0 | 0 | 0 | 0 | 0 | 0
4 | generator turned off after use WRONGLY (water exiting) | Restart after shutdown | Restart after shutdown 3 | 2 | 0 | 0 | 0 | 0 | 0 | 0 | 0 | 0 | 1 | 1 | 1 | 1 | 0 | 1 | 1 | 0 | 0 | 0 | 0 | 0 | 0 | 0 | 0 | 0 | 0
5 | generator turned off after use WRONGLY ( no water entering into the pump) | Restart after shutdown | Restart after shutdown 4 | 2 | 0 | 0 | 0 | 0 | 0 | 0 | 0 | 0 | 1 | 1 | 0 | 0 | 0 | 1 | 1 | 0 | 0 | 0 | 0 | 0 | 0 | 0 | 0 | 0 | 0
6 | generator turned off after use WRONGLY ( water exiting from boiler) | Restart after shutdown | Restart after shutdown 5 | 2 | 0 | 0 | 0 | 0 | 0 | 0 | 0 | 0 | 1 | 1 | 1 | 1 | 0 | 1 | 1 | 0 | 0 | 0 | 0 | 0 | 0 | 0 | 0 | 0 | 0
7 | generator not working properly (remote mode command) | Solve problem | Solve problem 1 | 2 | 1 | 1 | 1 | 1 | 1 | 1 | 0 | 0 | 1 | 1 | 0 | 1 | 0 | 1 | 1 | 0 | 1 | 9 | 0 | 0 | 0 | 0 | 0 | 0 | 0
8 | generator not working properly (pump in manual mode) | Solve problem | Solve problem 2 | 1 | 1 | 1 | 1 | 0 | 2 | 1 | 0 | 0 | 1 | 1 | 0 | 1 | 0 | 1 | 1 | 0 | 1 | 8 | 0 | 0 | 0 | 0 | 0 | 0 | 0
9 | generator not working properly (black switch in OFF position) | Solve problem | Solve problem 3 | 2 | 1 | 1 | 1 | 1 | 0 | 1 | 0 | 0 | 1 | 1 | 0 | 1 | 0 | 1 | 1 | 0 | 1 | 9 | 0 | 0 | 0 | 0 | 0 | 0 | 0
10 | generator not working properly (no water entering) | Solve problem | Solve problem 4 | 2 | 1 | 1 | 1 | 1 | 2 | 1 | 0 | 0 | 0 | 1 | 0 | 1 | 0 | 1 | 1 | 0 | 1 | 9 | 0 | 0 | 0 | 0 | 0 | 0 | 0
11 | generator not working properly (no water entering) | Solve problem | Solve problem 5 | 2 | 1 | 1 | 1 | 1 | 2 | 1 | 0 | 0 | 1 | 0 | 0 | 1 | 0 | 1 | 1 | 0 | 1 | 9 | 0 | 0 | 0 | 0 | 0 | 0 | 0
12 | generator not working properly (water exiting) | Solve problem | Solve problem 6 | 2 | 1 | 1 | 1 | 1 | 2 | 1 | 0 | 0 | 1 | 1 | 1 | 1 | 0 | 1 | 1 | 0 | 1 | 9 | 0 | 0 | 0 | 0 | 0 | 0 | 0
13 | generator not working properly (water exiting) | Solve problem | Solve problem 7 | 2 | 1 | 1 | 1 | 1 | 2 | 1 | 0 | 0 | 1 | 1 | 0 | 1 | 1 | 1 | 1 | 0 | 1 | 9 | 0 | 0 | 0 | 0 | 0 | 0 | 0
14 | generator not working properly (water exiting from optical level) | Solve problem | Solve problem 8 | 2 | 1 | 1 | 1 | 1 | 2 | 1 | 0 | 0 | 1 | 1 | 0 | 1 | 0 | 1 | 1 | 1 | 1 | 9 | 0 | 0 | 0 | 0 | 0 | 0 | 0
15 | generator not working properly (steam valve closed) | Solve problem | Solve problem 9 | 2 | 1 | 1 | 1 | 1 | 2 | 1 | 0 | 0 | 1 | 1 | 0 | 1 | 0 | 1 | 1 | 0 | 0 | 9 | 0 | 0 | 0 | 0 | 0 | 0 | 0
16 | generator notworking properly because set pressure too low | Solve problem | Solve problem_10 | 2 | 1 | 1 | 1 | 1 | 2 | 1 | 0 | 0 | 1 | 1 | 0 | 1 | 0 | 1 | 1 | 0 | 1 | 5 | 0 | 0 | 0 | 0 | 0 | 0 | 0
17 | correctly working | Shutdown the generator | Shutdown the generator | 2 | 1 | 1 | 1 | 1 | 2 | 1 | 0 | 0 | 1 | 1 | 0 | 1 | 0 | 1 | 1 | 0 | 1 | 9 | 0 | 0 | 0 | 0 | 0 | 0 | 0
Note on B4: Autore: controllare dopo aver avuto risposta di Marco

## final settings
number | Status | Sub task | Pump Mode | Resistance Group A | Resistance Group B | Resistance Group C | Resistance Group D | SWITCH | Red start handle | RESET | EMERGENCY | Valvola intercettazione acqua | Valvola di intercettazione alimentazione acqua | Valvola scarico acqua | Valvola intercettazione aspirazione pompa | Valvola scarico vaschetta alimentazione acqua | Valvole di esclusione del livello ottico 1 | Valvole di esclusione del livello ottico 2 | Valvola di scarico del livello ottico | Presa vapore con valvola intercettazione
1 | generator turned off | Activation | 2 | a1+ | a1+ | a1+ | a1+ | 2 | 1 | 1 | 0 | 1 | 1 | 0 | 1 | 0 | 1 | 1 | 0 | 1
2 | generator turned off after use CORRECTLLY | Restart after shutdown 1 | 2 | a1+ | a1+ | a1+ | a1+ | 2 | 1 | 1 | 0 | 1 | 1 | 0 | 1 | 0 | 1 | 1 | 0 | 1
3 | generator turned off after use WRONGLY (no water entering) | Restart after shutdown 2 | 2 | a1+ | a1+ | a1+ | a1+ | 2 | 1 | 1 | 0 | 1 | 1 | 0 | 1 | 0 | 1 | 1 | 0 | 1
4 | generator turned off after use WRONGLY (water exiting) | Restart after shutdown 3 | 2 | a1+ | a1+ | a1+ | a1+ | 2 | 1 | 1 | 0 | 1 | 1 | 0 | 1 | 0 | 1 | 1 | 0 | 1
5 | generator turned off after use WRONGLY ( no water entering into the pump) | Restart after shutdown 4 | 2 | a1+ | a1+ | a1+ | a1+ | 2 | 1 | 1 | 0 | 1 | 1 | 0 | 1 | 0 | 1 | 1 | 0 | 1
6 | generator turned off after use WRONGLY ( water exiting from boiler) | Restart after shutdown 5 | 2 | a1+ | a1+ | a1+ | a1+ | 2 | 1 | 1 | 0 | 1 | 1 | 0 | 1 | 0 | 1 | 1 | 0 | 1
7 | generator not working properly (remote mode command) | Solve problem 1 | 2 | a1+ | a1+ | a1+ | a1+ | 2 | 1 | 1 | 0 | 1 | 1 | 0 | 1 | 0 | 1 | 1 | 0 | 1
8 | generator not working properly (pump in manual mode) | Solve problem 2 | 2 | a1+ | a1+ | a1+ | a1+ | 2 | 1 | 1 | 0 | 1 | 1 | 0 | 1 | 0 | 1 | 1 | 0 | 1
9 | generator not working properly (black switch in OFF position) | Solve problem 3 | 2 | a1+ | a1+ | a1+ | a1+ | 2 | 1 | 1 | 0 | 1 | 1 | 0 | 1 | 0 | 1 | 1 | 0 | 1
10 | generator not working properly (no water entering) | Solve problem 4 | 2 | a1+ | a1+ | a1+ | a1+ | 2 | 1 | 1 | 0 | 1 | 1 | 0 | 1 | 0 | 1 | 1 | 0 | 1
11 | generator not working properly (no water entering) | Solve problem 5 | 2 | a1+ | a1+ | a1+ | a1+ | 2 | 1 | 1 | 0 | 1 | 1 | 0 | 1 | 0 | 1 | 1 | 0 | 1
12 | generator not working properly (water exiting) | Solve problem 6 | 2 | a1+ | a1+ | a1+ | a1+ | 2 | 1 | 1 | 0 | 1 | 1 | 0 | 1 | 0 | 1 | 1 | 0 | 1
13 | generator not working properly (water exiting) | Solve problem 7 | 2 | a1+ | a1+ | a1+ | a1+ | 2 | 1 | 1 | 0 | 1 | 1 | 0 | 1 | 0 | 1 | 1 | 0 | 1
14 | generator not working properly (water exiting from optical level) | Solve problem 8 | 2 | a1+ | a1+ | a1+ | a1+ | 2 | 1 | 0 | 0 | 1 | 1 | 0 | 1 | 0 | 1 | 1 | 0 | 1
15 | generator not working properly (steam valve closed) | Solve problem 9 | 2 | a1+ | a1+ | a1+ | a1+ | 2 | 1 | 1 | 0 | 1 | 1 | 0 | 1 | 0 | 1 | 1 | 0 | 1
16 | generator notworking properly because set pressure too low | Solve problem_10 | 2 | a1+ | a1+ | a1+ | a1+ | 2 | 1 | 1 | 0 | 1 | 1 | 0 | 1 | 0 | 1 | 1 | 0 | 1
17 | correctly working | Shutdown the generator | 0 | 0 | 0 | 0 | 0 | 2 | 0 | 0 | 0 | 0 | 0 | 1 | 0 | 1 | 0 | 0 | 1 | 0
Note on B4: Autore: controllare dopo aver avuto risposta di Marco

## final settings parameters
Number | Status | Sub task | Pressure Setpoint Display
1 | generator turned off | Activation | x>7&&x<11
2 | generator turned off after use CORRECTLLY | Restart after shutdown 1 | x>7&&x<11
3 | generator turned off after use WRONGLY (no water entering) | Restart after shutdown 2 | x>7&&x<11
4 | generator turned off after use WRONGLY (water exiting) | Restart after shutdown 3 | x>7&&x<11
5 | generator turned off after use WRONGLY ( no water entering into the pump) | Restart after shutdown 4 | x>7&&x<11
6 | generator turned off after use WRONGLY ( water exiting from boiler) | Restart after shutdown 5 | x>7&&x<11
7 | generator not working properly | Solve problem 1 | x>7&&x<11
8 | generator not working properly (operating element in wrong position) | Solve problem 2 | x>7&&x<11
9 | generator not working properly (operating element in wrong position) | Solve problem 3 | x>7&&x<11
10 | generator not working properly (operating element in wrong position) | Solve problem 4 | x>7&&x<11
11 | generator not working properly (operating element in wrong position) | Solve problem 5 | x>7&&x<11
12 | generator not working properly (operating element in wrong position) | Solve problem 6 | x>7&&x<11
13 | generator not working properly (operating element in wrong position) | Solve problem 7 | x>7&&x<11
14 | generator not working properly (operating element in wrong position) | Solve problem 8 | x>7&&x<11
15 | generator not working properly (operating element in wrong position) | Solve problem 9 | x>7&&x<11
16 | generator notworking properly because set pressure too low | Solve problem_10 | x>7&&x<11
17 | correctly working | Shutdown the generator | x>7&&x<11
Note on B4: Autore: controllare dopo aver avuto risposta di Marco

## sequence(Activation)
the TASK to be filled in | Activation 1
NUMBER | Null(Switches and buttons have no number) | [8 empty] | 8 | 12 | 13 | 17 | 19 | 21.1 | 21.2 | 22 | 29
Components | Pump Mode | Resistance Group A | Resistance Group B | Resistance Group C | Resistance Group D | SWITCH | Red start handle | RESET | EMERGENCY | Valvola intercettazione acqua | Valvola di intercettazione alimentazione acqua | Valvola scarico acqua | Valvola intercettazione aspirazione pompa | Valvola scarico vaschetta alimentazione acqua | Valvole di esclusione del livello ottico 1 | Valvole di esclusione del livello ottico 2 | Valvola di scarico del livello ottico | Presa vapore con valvola intercettazione | Pressure Setpoint Display
sequence order | 6 | 6 | 6 | 6 | 6 | 5 | 4 | 6 | NULL | 3 | 3 | 1 | 3 | 1 | 2 | 2 | 1 | 7 | NULL
Pump Mode | 2 | NULL | NULL | NULL | NULL | NULL | NULL | NULL | NULL | NULL | NULL | NULL | NULL | NULL | NULL | NULL | NULL | NULL | NULL
Resistance Group A | NULL | a1+ | NULL | NULL | NULL | NULL | NULL | NULL | NULL | NULL | NULL | NULL | NULL | NULL | NULL | NULL | NULL | NULL | NULL
Resistance Group B | NULL | NULL | a1+ | NULL | NULL | NULL | NULL | NULL | NULL | NULL | NULL | NULL | NULL | NULL | NULL | NULL | NULL | NULL | NULL
Resistance Group C | NULL | NULL | NULL | a1+ | NULL | NULL | NULL | NULL | NULL | NULL | NULL | NULL | NULL | NULL | NULL | NULL | NULL | NULL | NULL
Resistance Group D | NULL | NULL | NULL | NULL | a1+ | NULL | NULL | NULL | NULL | NULL | NULL | NULL | NULL | NULL | NULL | NULL | NULL | NULL | NULL
SWITCH | NULL | NULL | NULL | NULL | NULL | 2 | NULL | NULL | NULL | NULL | NULL | NULL | NULL | NULL | NULL | NULL | NULL | NULL | NULL
Red start handle | 1 | 1 | 1 | 1 | 1 | NULL | 1 | 1 | NULL | NULL | NULL | NULL | NULL | NULL | NULL | NULL | NULL | 1 | NULL
RESET | NULL | NULL | NULL | NULL | NULL | NULL | NULL | 1 | NULL | NULL | NULL | NULL | NULL | NULL | NULL | NULL | NULL | NULL | NULL
EMERGENCY | NULL | NULL | NULL | NULL | NULL | NULL | NULL | NULL | 0 | NULL | NULL | NULL | NULL | NULL | NULL | NULL | NULL | NULL | NULL
Valvola intercettazione acqua | 1 | 1 | 1 | 1 | 1 | 1 | 1 | 1 | NULL | 1 | NULL | NULL | NULL | NULL | NULL | NULL | NULL | 1 | NULL
Valvola di intercettazione alimentazione acqua | 1 | 1 | 1 | 1 | 1 | 1 | 1 | 1 | NULL | NULL | 1 | NULL | NULL | NULL | NULL | NULL | NULL | 1 | NULL
Valvola scarico acqua | 0 | 0 | 0 | 0 | 0 | 0 | 0 | 0 | NULL | 0 | 0 | 0 | 0 | NULL | NULL | NULL | NULL | 0 | NULL
Valvola intercettazione aspirazione pompa | 1 | 1 | 1 | 1 | 1 | 1 | 1 | 1 | NULL | NULL | NULL | NULL | 1 | NULL | NULL | NULL | NULL | 1 | NULL
Valvola scarico vaschetta alimentazione acqua | 0 | 0 | 0 | 0 | 0 | 0 | 0 | 0 | NULL | 0 | 0 | NULL | 0 | 0 | 0 | 0 | NULL | 0 | NULL
Valvole di esclusione del livello ottico 1 | 1 | 1 | 1 | 1 | 1 | 1 | 1 | NULL | NULL | NULL | NULL | NULL | NULL | NULL | 1 | NULL | NULL | 1 | NULL
Valvole di esclusione del livello ottico 2 | 1 | 1 | 1 | 1 | 1 | 1 | 1 | NULL | NULL | NULL | NULL | NULL | NULL | NULL | NULL | 1 | NULL | 1 | NULL
Valvola di scarico del livello ottico | 0 | 0 | 0 | 0 | 0 | 0 | 0 | 0 | NULL | 0 | 0 | NULL | 0 | NULL | 0 | 0 | 0 | 0 | NULL
Presa vapore con valvola intercettazione | NULL | NULL | NULL | NULL | NULL | NULL | NULL | NULL | NULL | NULL | NULL | NULL | NULL | NULL | NULL | NULL | NULL | 1 | NULL
Pressure Setpoint Display | NULL | NULL | NULL | NULL | NULL | NULL | NULL | NULL | NULL | NULL | NULL | NULL | NULL | NULL | NULL | NULL | NULL | NULL | NULL
Electric Connection | NULL | NULL | NULL | NULL | NULL | NULL | NULL | NULL | NULL | NULL | NULL | NULL | NULL | NULL | NULL | NULL | NULL | NULL | NULL
Emergency - Water Level | NULL | NULL | NULL | NULL | NULL | NULL | NULL | NULL | NULL | NULL | NULL | NULL | NULL | NULL | NULL | NULL | NULL | NULL | NULL
Emergency - Temperature | NULL | NULL | NULL | NULL | NULL | NULL | NULL | NULL | NULL | NULL | NULL | NULL | NULL | NULL | NULL | NULL | NULL | NULL | NULL
Emergency - Pressure | NULL | NULL | NULL | NULL | NULL | NULL | NULL | NULL | NULL | NULL | NULL | NULL | NULL | NULL | NULL | NULL | NULL | NULL | NULL
pressure | NULL | NULL | NULL | NULL | NULL | NULL | NULL | NULL | NULL | NULL | NULL | NULL | NULL | NULL | NULL | NULL | NULL | NULL | NULL
water level generator | NULL | NULL | NULL | NULL | NULL | NULL | NULL | NULL | NULL | NULL | NULL | NULL | NULL | NULL | NULL | NULL | NULL | NULL | NULL
water level indicator | NULL | NULL | NULL | NULL | NULL | NULL | NULL | NULL | NULL | NULL | NULL | NULL | NULL | NULL | NULL | NULL | NULL | NULL | NULL
water level tank | NULL | NULL | NULL | NULL | NULL | NULL | NULL | NULL | NULL | NULL | NULL | NULL | NULL | NULL | NULL | NULL | NULL | NULL | NULL
Note on B4: Autore: Franca Giannini: it was done after the red start button in Marco tables thsu 3->6
Note on C4: Autore: again to follow the sequence of Marco 4-->6
Note on G4: Autore: it was done after the red start button in Marco tables thsu 4-->5
Note on H4: Autore: it was 5 but Marco put it as first activity after the opeing/closing of the exhaust and fill valves of the water valves
Note on J4: Autore: Yesterday(08/11)the sequence for emergency button was "3", for valve 8 was "2"
Note on C6: Autore: it is up to us to decide to use the same values as UNIGE (0,25) or integers

## sequence(After shut down 1)
the TASK to be filled in | Restart after shutdown 1
NUMBER | Null(Switches and buttons have no number) | [8 empty] | 8 | 12 | 13 | 17 | 19 | 21.1 | 21.2 | 22 | 29
Components | Pump Mode | Resistance Group A | Resistance Group B | Resistance Group C | Resistance Group D | SWITCH | Red start handle | RESET | EMERGENCY | Valvola intercettazione acqua | Valvola di intercettazione alimentazione acqua | Valvola scarico acqua | Valvola intercettazione aspirazione pompa | Valvola scarico vaschetta alimentazione acqua | Valvole di esclusione del livello ottico 1 | Valvole di esclusione del livello ottico 2 | Valvola di scarico del livello ottico | Presa vapore con valvola intercettazione | Pressure Setpoint Display
sequence order | 3 | 3 | 3 | 3 | 3 | NULL | 1 | 3 | NULL | NULL | NULL | NULL | NULL | NULL | NULL | NULL | NULL | 3 | 2
Pump Mode | 2 | NULL | NULL | NULL | NULL | NULL | NULL | NULL | NULL | NULL | NULL | NULL | NULL | NULL | NULL | NULL | NULL | NULL | NULL
Resistance Group A | NULL | a1+ | NULL | NULL | NULL | NULL | NULL | NULL | NULL | NULL | NULL | NULL | NULL | NULL | NULL | NULL | NULL | NULL | NULL
Resistance Group B | NULL | NULL | a1+ | NULL | NULL | NULL | NULL | NULL | NULL | NULL | NULL | NULL | NULL | NULL | NULL | NULL | NULL | NULL | NULL
Resistance Group C | NULL | NULL | NULL | a1+ | NULL | NULL | NULL | NULL | NULL | NULL | NULL | NULL | NULL | NULL | NULL | NULL | NULL | NULL | NULL
Resistance Group D | NULL | NULL | NULL | NULL | a1+ | NULL | NULL | NULL | NULL | NULL | NULL | NULL | NULL | NULL | NULL | NULL | NULL | NULL | NULL
SWITCH | NULL | NULL | NULL | NULL | NULL | 2 | 2 | NULL | NULL | NULL | NULL | NULL | NULL | NULL | NULL | NULL | NULL | NULL | NULL
Red start handle | NULL | NULL | NULL | NULL | NULL | NULL | 1 | 1 | NULL | NULL | NULL | NULL | NULL | NULL | NULL | NULL | NULL | NULL | 1
RESET | NULL | NULL | NULL | NULL | NULL | NULL | NULL | 1 | NULL | NULL | NULL | NULL | NULL | NULL | NULL | NULL | NULL | NULL | NULL
EMERGENCY | NULL | 0 | 0 | 0 | 0 | 0 | 0 | 0 | 0 | NULL | NULL | NULL | NULL | NULL | NULL | NULL | NULL | NULL | NULL
Valvola intercettazione acqua | 1 | 1 | 1 | 1 | 1 | 1 | 1 | 1 | 1 | 1 | NULL | NULL | NULL | NULL | NULL | NULL | NULL | NULL | NULL
Valvola di intercettazione alimentazione acqua | 1 | 1 | 1 | 1 | 1 | 1 | 1 | 1 | 1 | 1 | 1 | NULL | NULL | NULL | NULL | NULL | NULL | NULL | NULL
Valvola scarico acqua | 0 | 0 | 0 | 0 | 0 | 0 | 0 | 0 | 0 | 0 | 0 | 0 | 0 | NULL | NULL | NULL | NULL | NULL | NULL
Valvola intercettazione aspirazione pompa | 1 | 1 | 1 | 1 | 1 | 1 | 1 | 1 | 1 | NULL | NULL | NULL | 1 | NULL | NULL | NULL | NULL | NULL | NULL
Valvola scarico vaschetta alimentazione acqua | 0 | 0 | 0 | 0 | 0 | 0 | 0 | 0 | 0 | 0 | 0 | NULL | NULL | 0 | NULL | NULL | NULL | NULL | NULL
Valvole di esclusione del livello ottico 1 | NULL | NULL | NULL | NULL | NULL | NULL | 1 | NULL | NULL | NULL | NULL | NULL | NULL | NULL | 1 | NULL | NULL | NULL | NULL
Valvole di esclusione del livello ottico 2 | NULL | NULL | NULL | NULL | NULL | NULL | 1 | NULL | NULL | NULL | NULL | NULL | NULL | NULL | NULL | 1 | NULL | NULL | NULL
Valvola di scarico del livello ottico | 0 | 0 | 0 | 0 | 0 | 0 | 0 | 0 | 0 | 0 | 0 | NULL | NULL | NULL | 0 | 0 | 0 | NULL | NULL
Presa vapore con valvola intercettazione | NULL | NULL | NULL | NULL | NULL | NULL | NULL | NULL | NULL | NULL | NULL | NULL | NULL | NULL | NULL | NULL | NULL | 1 | NULL
Pressure Setpoint Display | NULL | NULL | NULL | NULL | NULL | NULL | NULL | NULL | NULL | NULL | NULL | NULL | NULL | NULL | NULL | NULL | NULL | NULL | NULL
Electric Connection | NULL | NULL | NULL | NULL | NULL | NULL | NULL | NULL | NULL | NULL | NULL | NULL | NULL | NULL | NULL | NULL | NULL | NULL | NULL
Emergency - Water Level | NULL | NULL | NULL | NULL | NULL | NULL | NULL | NULL | NULL | NULL | NULL | NULL | NULL | NULL | NULL | NULL | NULL | NULL | NULL
Emergency - Temperature | NULL | NULL | NULL | NULL | NULL | NULL | NULL | NULL | NULL | NULL | NULL | NULL | NULL | NULL | NULL | NULL | NULL | NULL | NULL
Emergency - Pressure | NULL | NULL | NULL | NULL | NULL | NULL | NULL | NULL | NULL | NULL | NULL | NULL | NULL | NULL | NULL | NULL | NULL | NULL | NULL
pressure | NULL | NULL | NULL | NULL | NULL | NULL | NULL | NULL | NULL | NULL | NULL | NULL | NULL | NULL | NULL | NULL | NULL | NULL | NULL
water level generator | NULL | NULL | NULL | NULL | NULL | NULL | NULL | NULL | NULL | NULL | NULL | NULL | NULL | NULL | NULL | NULL | NULL | NULL | NULL
water level indicator | NULL | NULL | NULL | NULL | NULL | NULL | NULL | NULL | NULL | NULL | NULL | NULL | NULL | NULL | NULL | NULL | NULL | NULL | NULL
water level tank | NULL | NULL | NULL | NULL | NULL | NULL | NULL | NULL | NULL | NULL | NULL | NULL | NULL | NULL | NULL | NULL | NULL | NULL | NULL
Note on C6: Autore: it is up to us to decide to use the same values as UNIGE (0,25) or integers
Note on S22: Autore: MODIFIED

## sequence(After shut down 2)
the TASK to be filled in | Restart after shutdown 2
NUMBER | Null(Switches and buttons have no number) | [8 empty] | 8 | 12 | 13 | 17 | 19 | 21.1 | 21.2 | 22 | 29
Components | Pump Mode | Resistance Group A | Resistance Group B | Resistance Group C | Resistance Group D | SWITCH | Red start handle | RESET | EMERGENCY | Valvola intercettazione acqua | Valvola di intercettazione alimentazione acqua | Valvola scarico acqua | Valvola intercettazione aspirazione pompa | Valvola scarico vaschetta alimentazione acqua | Valvole di esclusione del livello ottico 1 | Valvole di esclusione del livello ottico 2 | Valvola di scarico del livello ottico | Presa vapore con valvola intercettazione | Pressure Setpoint Display
sequence order | NULL | 4 | 4 | 4 | 4 | 3 | 2 | 4 | NULL | NULL | 1 | NULL | NULL | NULL | NULL | NULL | NULL | 5 | 3
Pump Mode | 2 | 2 | 2 | 2 | 2 | 2 | 2 | 2 | NULL | NULL | NULL | NULL | NULL | NULL | NULL | NULL | NULL | NULL | NULL
Resistance Group A | NULL | a1+ | NULL | NULL | NULL | NULL | NULL | NULL | NULL | NULL | NULL | NULL | NULL | NULL | NULL | NULL | NULL | NULL | NULL
Resistance Group B | NULL | NULL | a1+ | NULL | NULL | NULL | NULL | NULL | NULL | NULL | NULL | NULL | NULL | NULL | NULL | NULL | NULL | NULL | NULL
Resistance Group C | NULL | NULL | NULL | a1+ | NULL | NULL | NULL | NULL | NULL | NULL | NULL | NULL | NULL | NULL | NULL | NULL | NULL | NULL | NULL
Resistance Group D | NULL | NULL | NULL | NULL | a1+ | NULL | NULL | NULL | NULL | NULL | NULL | NULL | NULL | NULL | NULL | NULL | NULL | NULL | NULL
SWITCH | NULL | NULL | NULL | NULL | NULL | 2 | NULL | NULL | NULL | NULL | NULL | NULL | NULL | NULL | NULL | NULL | NULL | NULL | NULL
Red start handle | NULL | NULL | NULL | NULL | NULL | NULL | 1 | 1 | NULL | NULL | NULL | NULL | NULL | NULL | NULL | NULL | NULL | NULL | 1
RESET | NULL | NULL | NULL | NULL | NULL | NULL | NULL | 1 | NULL | NULL | NULL | NULL | NULL | NULL | NULL | NULL | NULL | NULL | NULL
EMERGENCY | NULL | NULL | NULL | NULL | NULL | NULL | NULL | NULL | 0 | NULL | NULL | NULL | NULL | NULL | NULL | NULL | NULL | NULL | NULL
Valvola intercettazione acqua | 1 | 1 | 1 | 1 | 1 | 1 | 1 | 1 | 1 | 1 | NULL | NULL | NULL | NULL | NULL | NULL | NULL | NULL | NULL
Valvola di intercettazione alimentazione acqua | 1 | 1 | 1 | 1 | 1 | 1 | 1 | 1 | 1 | 1 | 1 | NULL | NULL | NULL | NULL | NULL | NULL | NULL | NULL
Valvola scarico acqua | 0 | 0 | 0 | 0 | 0 | 0 | 0 | 0 | 0 | 0 | 0 | 0 | 0 | NULL | NULL | NULL | NULL | NULL | NULL
Valvola intercettazione aspirazione pompa | 1 | 1 | 1 | 1 | 1 | 1 | 1 | 1 | 1 | NULL | 1 | NULL | 1 | NULL | NULL | NULL | NULL | NULL | NULL
Valvola scarico vaschetta alimentazione acqua | 0 | 0 | 0 | 0 | 0 | 0 | 0 | 0 | 0 | 0 | 0 | NULL | NULL | 0 | NULL | NULL | NULL | NULL | NULL
Valvole di esclusione del livello ottico 1 | NULL | NULL | NULL | NULL | NULL | NULL | 1 | NULL | NULL | NULL | NULL | NULL | NULL | NULL | 1 | NULL | NULL | NULL | NULL
Valvole di esclusione del livello ottico 2 | NULL | NULL | NULL | NULL | NULL | NULL | 1 | NULL | NULL | NULL | NULL | NULL | NULL | NULL | NULL | 1 | NULL | NULL | NULL
Valvola di scarico del livello ottico | 0 | 0 | 0 | 0 | 0 | 0 | 0 | 0 | 0 | 0 | 0 | NULL | NULL | NULL | 0 | 0 | 0 | NULL | NULL
Presa vapore con valvola intercettazione | NULL | NULL | NULL | NULL | NULL | NULL | NULL | NULL | NULL | NULL | NULL | NULL | NULL | NULL | NULL | NULL | NULL | 1 | NULL
Pressure Setpoint Display | NULL | NULL | NULL | NULL | NULL | NULL | NULL | NULL | NULL | NULL | NULL | NULL | NULL | NULL | NULL | NULL | NULL | NULL | NULL
Electric Connection | NULL | NULL | NULL | NULL | NULL | NULL | NULL | NULL | NULL | NULL | NULL | NULL | NULL | NULL | NULL | NULL | NULL | NULL | NULL
Emergency - Water Level | NULL | NULL | NULL | NULL | NULL | NULL | NULL | NULL | NULL | NULL | NULL | NULL | NULL | NULL | NULL | NULL | NULL | NULL | NULL
Emergency - Temperature | NULL | NULL | NULL | NULL | NULL | NULL | NULL | NULL | NULL | NULL | NULL | NULL | NULL | NULL | NULL | NULL | NULL | NULL | NULL
Emergency - Pressure | NULL | NULL | NULL | NULL | NULL | NULL | NULL | NULL | NULL | NULL | NULL | NULL | NULL | NULL | NULL | NULL | NULL | NULL | NULL
pressure | NULL | NULL | NULL | NULL | NULL | NULL | NULL | NULL | NULL | NULL | NULL | NULL | NULL | NULL | NULL | NULL | NULL | NULL | NULL
water level generator | NULL | NULL | NULL | NULL | NULL | NULL | NULL | NULL | NULL | NULL | NULL | NULL | NULL | NULL | NULL | NULL | NULL | NULL | NULL
water level indicator | NULL | NULL | NULL | NULL | NULL | NULL | NULL | NULL | NULL | NULL | NULL | NULL | NULL | NULL | NULL | NULL | NULL | NULL | NULL
water level tank | NULL | NULL | NULL | NULL | NULL | NULL | NULL | NULL | NULL | NULL | NULL | NULL | NULL | NULL | NULL | NULL | NULL | NULL | NULL
Note on B4: Autore: this was 2 but since the in initial condition it was already 2 it is useless to act on it

## sequence(After shut down 3)
the TASK to be filled in | Restart after shutdown 3
NUMBER | Null(Switches and buttons have no number) | [8 empty] | 8 | 12 | 13 | 17 | 19 | 21.1 | 21.2 | 22 | 29
Components | Pump Mode | Resistance Group A | Resistance Group B | Resistance Group C | Resistance Group D | SWITCH | Red start handle | RESET | EMERGENCY | Valvola intercettazione acqua | Valvola di intercettazione alimentazione acqua | Valvola scarico acqua | Valvola intercettazione aspirazione pompa | Valvola scarico vaschetta alimentazione acqua | Valvole di esclusione del livello ottico 1 | Valvole di esclusione del livello ottico 2 | Valvola di scarico del livello ottico | Presa vapore con valvola intercettazione | Pressure Setpoint Display
sequence order | NULL | 4 | 4 | 4 | 4 | 3 | 2 | 4 | NULL | NULL | NULL | 1 | NULL | NULL | NULL | NULL | NULL | 5 | NULL
Pump Mode | 2 | 2 | 2 | 2 | 2 | 2 | NULL | NULL | NULL | NULL | NULL | NULL | NULL | NULL | NULL | NULL | NULL | NULL | NULL
Resistance Group A | NULL | a1+ | NULL | NULL | NULL | NULL | NULL | NULL | NULL | NULL | NULL | NULL | NULL | NULL | NULL | NULL | NULL | NULL | NULL
Resistance Group B | NULL | NULL | a1+ | NULL | NULL | NULL | NULL | NULL | NULL | NULL | NULL | NULL | NULL | NULL | NULL | NULL | NULL | NULL | NULL
Resistance Group C | NULL | NULL | NULL | a1+ | NULL | NULL | NULL | NULL | NULL | NULL | NULL | NULL | NULL | NULL | NULL | NULL | NULL | NULL | NULL
Resistance Group D | NULL | NULL | NULL | NULL | a1+ | NULL | NULL | NULL | NULL | NULL | NULL | NULL | NULL | NULL | NULL | NULL | NULL | NULL | NULL
SWITCH | NULL | NULL | NULL | NULL | NULL | 2 | NULL | NULL | NULL | NULL | NULL | NULL | NULL | NULL | NULL | NULL | NULL | NULL | NULL
Red start handle | NULL | NULL | NULL | NULL | NULL | NULL | 1 | 1 | NULL | NULL | NULL | NULL | NULL | NULL | NULL | NULL | NULL | NULL | NULL
RESET | NULL | NULL | NULL | NULL | NULL | NULL | NULL | 1 | NULL | NULL | NULL | NULL | NULL | NULL | NULL | NULL | NULL | NULL | NULL
EMERGENCY | NULL | 0 | 0 | 0 | 0 | 0 | 0 | 0 | 0 | NULL | NULL | NULL | NULL | NULL | NULL | NULL | NULL | NULL | NULL
Valvola intercettazione acqua | 1 | 1 | 1 | 1 | 1 | 1 | 1 | 1 | 1 | 1 | NULL | NULL | NULL | NULL | NULL | NULL | NULL | NULL | NULL
Valvola di intercettazione alimentazione acqua | 1 | 1 | 1 | 1 | 1 | 1 | 1 | 1 | 1 | 1 | 1 | NULL | NULL | NULL | NULL | NULL | NULL | NULL | NULL
Valvola scarico acqua | 0 | 0 | 0 | 0 | 0 | 0 | 0 | 0 | 0 | 0 | 0 | 0 | 0 | NULL | NULL | NULL | NULL | NULL | NULL
Valvola intercettazione aspirazione pompa | 1 | 1 | 1 | 1 | 1 | 1 | 1 | 1 | 1 | NULL | NULL | NULL | 1 | NULL | NULL | NULL | NULL | NULL | NULL
Valvola scarico vaschetta alimentazione acqua | 0 | 0 | 0 | 0 | 0 | 0 | 0 | 0 | 0 | 0 | 0 | NULL | NULL | 0 | NULL | NULL | NULL | NULL | NULL
Valvole di esclusione del livello ottico 1 | NULL | NULL | NULL | NULL | NULL | NULL | 1 | NULL | NULL | NULL | NULL | NULL | NULL | NULL | 1 | NULL | NULL | NULL | NULL
Valvole di esclusione del livello ottico 2 | NULL | NULL | NULL | NULL | NULL | NULL | NULL | NULL | NULL | NULL | NULL | NULL | NULL | NULL | NULL | 1 | NULL | NULL | NULL
Valvola di scarico del livello ottico | 0 | 0 | 0 | 0 | 0 | 0 | 0 | 0 | 0 | 0 | 0 | NULL | NULL | NULL | 0 | 0 | 0 | NULL | NULL
Presa vapore con valvola intercettazione | NULL | NULL | NULL | NULL | NULL | NULL | NULL | NULL | NULL | NULL | NULL | NULL | NULL | NULL | NULL | NULL | NULL | 1 | NULL
Pressure Setpoint Display | NULL | NULL | NULL | NULL | NULL | NULL | NULL | NULL | NULL | NULL | NULL | NULL | NULL | NULL | NULL | NULL | NULL | NULL | NULL
Electric Connection | NULL | NULL | NULL | NULL | NULL | NULL | NULL | NULL | NULL | NULL | NULL | NULL | NULL | NULL | NULL | NULL | NULL | NULL | NULL
Emergency - Water Level | NULL | NULL | NULL | NULL | NULL | NULL | NULL | NULL | NULL | NULL | NULL | NULL | NULL | NULL | NULL | NULL | NULL | NULL | NULL
Emergency - Temperature | NULL | NULL | NULL | NULL | NULL | NULL | NULL | NULL | NULL | NULL | NULL | NULL | NULL | NULL | NULL | NULL | NULL | NULL | NULL
Emergency - Pressure | NULL | NULL | NULL | NULL | NULL | NULL | NULL | NULL | NULL | NULL | NULL | NULL | NULL | NULL | NULL | NULL | NULL | NULL | NULL
pressure | NULL | NULL | NULL | NULL | NULL | NULL | NULL | NULL | NULL | NULL | NULL | NULL | NULL | NULL | NULL | NULL | NULL | NULL | NULL
water level generator | NULL | NULL | NULL | NULL | NULL | NULL | NULL | NULL | NULL | NULL | NULL | NULL | NULL | NULL | NULL | NULL | NULL | NULL | NULL
water level indicator | NULL | NULL | NULL | NULL | NULL | NULL | NULL | NULL | NULL | NULL | NULL | NULL | NULL | NULL | NULL | NULL | NULL | NULL | NULL
water level tank | NULL | NULL | NULL | NULL | NULL | NULL | NULL | NULL | NULL | NULL | NULL | NULL | NULL | NULL | NULL | NULL | NULL | NULL | NULL
Note on C6: Autore: it is up to us to decide to use the same values as UNIGE (0,25) or integers

## sequence(After shut down 4)
the TASK to be filled in | Restart after shutdown 4
NUMBER | Null(Switches and buttons have no number) | [8 empty] | 8 | 12 | 13 | 17 | 19 | 21.1 | 21.2 | 22 | 29
Components | Pump Mode | Resistance Group A | Resistance Group B | Resistance Group C | Resistance Group D | SWITCH | Red start handle | RESET | EMERGENCY | Valvola intercettazione acqua | Valvola di intercettazione alimentazione acqua | Valvola scarico acqua | Valvola intercettazione aspirazione pompa | Valvola scarico vaschetta alimentazione acqua | Valvole di esclusione del livello ottico 1 | Valvole di esclusione del livello ottico 2 | Valvola di scarico del livello ottico | Presa vapore con valvola intercettazione | Pressure Setpoint Display
sequence order | NULL | 4 | 4 | 4 | 4 | 3 | 2 | 4 | NULL | NULL | NULL | NULL | 1 | NULL | NULL | NULL | NULL | 5 | 3
Pump Mode | 2 | 2 | 2 | 2 | 2 | 2 | 2 | 2 | NULL | NULL | NULL | NULL | NULL | NULL | NULL | NULL | NULL | NULL | NULL
Resistance Group A | NULL | a1+ | NULL | NULL | NULL | NULL | NULL | NULL | NULL | NULL | NULL | NULL | NULL | NULL | NULL | NULL | NULL | NULL | NULL
Resistance Group B | NULL | NULL | a1+ | NULL | NULL | NULL | NULL | NULL | NULL | NULL | NULL | NULL | NULL | NULL | NULL | NULL | NULL | NULL | NULL
Resistance Group C | NULL | NULL | NULL | a1+ | NULL | NULL | NULL | NULL | NULL | NULL | NULL | NULL | NULL | NULL | NULL | NULL | NULL | NULL | NULL
Resistance Group D | NULL | NULL | NULL | NULL | a1+ | NULL | NULL | NULL | NULL | NULL | NULL | NULL | NULL | NULL | NULL | NULL | NULL | NULL | NULL
SWITCH | NULL | NULL | NULL | NULL | NULL | 2 | NULL | NULL | NULL | NULL | NULL | NULL | NULL | NULL | NULL | NULL | NULL | NULL | NULL
Red start handle | NULL | NULL | NULL | NULL | NULL | NULL | 1 | 1 | NULL | NULL | NULL | NULL | NULL | NULL | NULL | NULL | NULL | NULL | 1
RESET | NULL | NULL | NULL | NULL | NULL | NULL | NULL | 1 | NULL | NULL | NULL | NULL | NULL | NULL | NULL | NULL | NULL | NULL | NULL
EMERGENCY | NULL | 0 | 0 | 0 | 0 | 0 | 0 | 0 | 0 | NULL | NULL | NULL | NULL | NULL | NULL | NULL | NULL | NULL | NULL
Valvola intercettazione acqua | 1 | 1 | 1 | 1 | 1 | 1 | 1 | 1 | 1 | 1 | NULL | NULL | NULL | NULL | NULL | NULL | NULL | NULL | NULL
Valvola di intercettazione alimentazione acqua | 1 | 1 | 1 | 1 | 1 | 1 | 1 | 1 | 1 | 1 | 1 | 1 | 1 | 1 | 1 | 1 | 1 | NULL | NULL
Valvola scarico acqua | 0 | 0 | 0 | 0 | 0 | 0 | 0 | 0 | 0 | 0 | 0 | 0 | 0 | 0 | 0 | 0 | 0 | 0 | 0
Valvola intercettazione aspirazione pompa | 1 | 1 | 1 | 1 | 1 | 1 | 1 | 1 | 1 | 1 | 1 | 1 | 1 | 1 | 1 | 1 | 1 | 1 | 1
Valvola scarico vaschetta alimentazione acqua | 0 | 0 | 0 | 0 | 0 | 0 | 0 | 0 | 0 | 0 | 0 | 0 | 0 | 0 | 0 | 0 | 0 | 0 | 0
Valvole di esclusione del livello ottico 1 | 1 | 1 | 1 | 1 | 1 | 1 | 1 | 1 | 1 | 1 | 1 | 1 | 1 | 1 | 1 | 1 | 1 | 1 | 1
Valvole di esclusione del livello ottico 2 | 1 | 1 | 1 | 1 | 1 | 1 | 1 | 1 | 1 | 1 | 1 | 1 | 1 | 1 | 1 | 1 | 1 | 1 | 1
Valvola di scarico del livello ottico | 0 | 0 | 0 | 0 | 0 | 0 | 0 | 0 | 0 | 0 | 0 | 0 | 0 | 0 | 0 | 0 | 0 | 0 | 0
Presa vapore con valvola intercettazione | NULL | NULL | NULL | NULL | NULL | NULL | NULL | NULL | NULL | NULL | NULL | NULL | NULL | NULL | NULL | NULL | NULL | 1 | NULL
Pressure Setpoint Display | NULL | NULL | NULL | NULL | NULL | NULL | NULL | NULL | NULL | NULL | NULL | NULL | NULL | NULL | NULL | NULL | NULL | NULL | NULL
Electric Connection | NULL | NULL | NULL | NULL | NULL | NULL | NULL | NULL | NULL | NULL | NULL | NULL | NULL | NULL | NULL | NULL | NULL | NULL | NULL
Emergency - Water Level | NULL | NULL | NULL | NULL | NULL | NULL | NULL | NULL | NULL | NULL | NULL | NULL | NULL | NULL | NULL | NULL | NULL | NULL | NULL
Emergency - Temperature | NULL | NULL | NULL | NULL | NULL | NULL | NULL | NULL | NULL | NULL | NULL | NULL | NULL | NULL | NULL | NULL | NULL | NULL | NULL
Emergency - Pressure | NULL | NULL | NULL | NULL | NULL | NULL | NULL | NULL | NULL | NULL | NULL | NULL | NULL | NULL | NULL | NULL | NULL | NULL | NULL
pressure | NULL | NULL | NULL | NULL | NULL | NULL | NULL | NULL | NULL | NULL | NULL | NULL | NULL | NULL | NULL | NULL | NULL | NULL | NULL
water level generator | NULL | NULL | NULL | NULL | NULL | NULL | NULL | NULL | NULL | NULL | NULL | NULL | NULL | NULL | NULL | NULL | NULL | NULL | NULL
water level indicator | NULL | NULL | NULL | NULL | NULL | NULL | NULL | NULL | NULL | NULL | NULL | NULL | NULL | NULL | NULL | NULL | NULL | NULL | NULL
water level tank | NULL | NULL | NULL | NULL | NULL | NULL | NULL | NULL | NULL | NULL | NULL | NULL | NULL | NULL | NULL | NULL | NULL | NULL | NULL
Note on C6: Autore: it is up to us to decide to use the same values as UNIGE (0,25) or integers

## sequence(After shut down 5)
the TASK to be filled in | Restart after shutdown 5
NUMBER | Null(Switches and buttons have no number) | [8 empty] | 8 | 12 | 13 | 17 | 19 | 21.1 | 21.2 | 22 | 29
Components | Pump Mode | Resistance Group A | Resistance Group B | Resistance Group C | Resistance Group D | SWITCH | Red start handle | RESET | EMERGENCY | Valvola intercettazione acqua | Valvola di intercettazione alimentazione acqua | Valvola scarico acqua | Valvola intercettazione aspirazione pompa | Valvola scarico vaschetta alimentazione acqua | Valvole di esclusione del livello ottico 1 | Valvole di esclusione del livello ottico 2 | Valvola di scarico del livello ottico | Presa vapore con valvola intercettazione | Pressure Setpoint Display
sequence order | NULL | 4 | 4 | 4 | 4 | 2 | 2 | 3 | NULL | NULL | NULL | 1 | NULL | NULL | NULL | NULL | NULL | 5 | 3
Pump Mode | 2 | 2 | 2 | 2 | 2 | 2 | 2 | 2 | NULL | NULL | NULL | NULL | NULL | NULL | NULL | NULL | NULL | NULL | NULL
Resistance Group A | NULL | a1+ | NULL | NULL | NULL | NULL | NULL | NULL | NULL | NULL | NULL | NULL | NULL | NULL | NULL | NULL | NULL | NULL | NULL
Resistance Group B | NULL | NULL | a1+ | NULL | NULL | NULL | NULL | NULL | NULL | NULL | NULL | NULL | NULL | NULL | NULL | NULL | NULL | NULL | NULL
Resistance Group C | NULL | NULL | NULL | a1+ | NULL | NULL | NULL | NULL | NULL | NULL | NULL | NULL | NULL | NULL | NULL | NULL | NULL | NULL | NULL
Resistance Group D | NULL | NULL | NULL | NULL | a1+ | NULL | NULL | NULL | NULL | NULL | NULL | NULL | NULL | NULL | NULL | NULL | NULL | NULL | NULL
SWITCH | NULL | NULL | NULL | NULL | NULL | 2 | NULL | NULL | NULL | NULL | NULL | NULL | NULL | NULL | NULL | NULL | NULL | NULL | NULL
Red start handle | NULL | NULL | NULL | NULL | NULL | NULL | 1 | 1 | NULL | NULL | NULL | NULL | NULL | NULL | NULL | NULL | NULL | NULL | 1
RESET | NULL | NULL | NULL | NULL | NULL | NULL | NULL | 1 | NULL | NULL | NULL | NULL | NULL | NULL | NULL | NULL | NULL | NULL | NULL
EMERGENCY | NULL | 0 | 0 | 0 | 0 | 0 | 0 | 0 | 0 | NULL | NULL | NULL | NULL | NULL | NULL | NULL | NULL | NULL | NULL
Valvola intercettazione acqua | 1 | 1 | 1 | 1 | 1 | 1 | 1 | 1 | 1 | 1 | NULL | NULL | NULL | NULL | NULL | NULL | NULL | NULL | NULL
Valvola di intercettazione alimentazione acqua | 1 | 1 | 1 | 1 | 1 | 1 | 1 | 1 | 1 | 1 | 1 | NULL | NULL | NULL | NULL | NULL | NULL | NULL | NULL
Valvola scarico acqua | 0 | 0 | 0 | 0 | 0 | 0 | 0 | 0 | 0 | 0 | 0 | 0 | 0 | 0 | 0 | 0 | 0 | 0 | 0
Valvola intercettazione aspirazione pompa | 1 | 1 | 1 | 1 | 1 | 1 | 1 | 1 | 1 | 1 | 1 | 1 | 1 | 1 | 1 | 1 | 1 | 1 | 1
Valvola scarico vaschetta alimentazione acqua | 0 | 0 | 0 | 0 | 0 | 0 | 0 | 0 | 0 | 0 | 0 | NULL | NULL | 0 | NULL | NULL | NULL | NULL | NULL
Valvole di esclusione del livello ottico 1 | NULL | NULL | NULL | NULL | NULL | NULL | 1 | NULL | NULL | NULL | NULL | NULL | NULL | NULL | 1 | NULL | NULL | NULL | NULL
Valvole di esclusione del livello ottico 2 | NULL | NULL | NULL | NULL | NULL | NULL | 1 | NULL | NULL | NULL | NULL | NULL | NULL | NULL | NULL | 1 | NULL | NULL | NULL
Valvola di scarico del livello ottico | 0 | 0 | 0 | 0 | 0 | 0 | 0 | 0 | 0 | 0 | 0 | 0 | 0 | NULL | 0 | 0 | 0 | NULL | NULL
Presa vapore con valvola intercettazione | NULL | NULL | NULL | NULL | NULL | NULL | NULL | NULL | NULL | NULL | NULL | NULL | NULL | NULL | NULL | NULL | NULL | NULL | NULL
Pressure Setpoint Display | NULL | NULL | NULL | NULL | NULL | NULL | NULL | NULL | NULL | NULL | NULL | NULL | NULL | NULL | NULL | NULL | NULL | NULL | NULL
Electric Connection | NULL | NULL | NULL | NULL | NULL | NULL | NULL | NULL | NULL | NULL | NULL | NULL | NULL | NULL | NULL | NULL | NULL | NULL | NULL
Emergency - Water Level | NULL | NULL | NULL | NULL | NULL | NULL | NULL | NULL | NULL | NULL | NULL | NULL | NULL | NULL | NULL | NULL | NULL | NULL | NULL
Emergency - Temperature | NULL | NULL | NULL | NULL | NULL | NULL | NULL | NULL | NULL | NULL | NULL | NULL | NULL | NULL | NULL | NULL | NULL | NULL | NULL
Emergency - Pressure | NULL | NULL | NULL | NULL | NULL | NULL | NULL | NULL | NULL | NULL | NULL | NULL | NULL | NULL | NULL | NULL | NULL | NULL | NULL
pressure | NULL | NULL | NULL | NULL | NULL | NULL | NULL | NULL | NULL | NULL | NULL | NULL | NULL | NULL | NULL | NULL | NULL | NULL | NULL
water level generator | NULL | NULL | NULL | NULL | NULL | NULL | NULL | NULL | NULL | NULL | NULL | NULL | NULL | NULL | NULL | NULL | NULL | NULL | NULL
water level indicator | NULL | NULL | NULL | NULL | NULL | NULL | NULL | NULL | NULL | NULL | NULL | NULL | NULL | NULL | NULL | NULL | NULL | NULL | NULL
water level tank | NULL | NULL | NULL | NULL | NULL | NULL | NULL | NULL | NULL | NULL | NULL | NULL | NULL | NULL | NULL | NULL | NULL | NULL | NULL
Note on C6: Autore: it is up to us to decide to use the same values as UNIGE (0,25) or integers

## sequence(Solve problem 1)
the TASK to be filled in | Solve problem 1
NUMBER | Null(Switches and buttons have no number) | [8 empty] | 8 | 12 | 13 | 17 | 19 | 21.1 | 21.2 | 22 | 29
Components | Pump Mode | Resistance Group A | Resistance Group B | Resistance Group C | Resistance Group D | SWITCH | Red start handle | RESET | EMERGENCY | Valvola intercettazione acqua | Valvola di intercettazione alimentazione acqua | Valvola scarico acqua | Valvola intercettazione aspirazione pompa | Valvola scarico vaschetta alimentazione acqua | Valvole di esclusione del livello ottico 1 | Valvole di esclusione del livello ottico 2 | Valvola di scarico del livello ottico | Presa vapore con valvola intercettazione | Pressure Setpoint Display
sequence order | NULL | NULL | NULL | NULL | NULL | NULL | NULL | 1 | NULL | NULL | NULL | NULL | NULL | NULL | NULL | NULL | NULL | NULL | NULL
Pump Mode | 2 | 2 | 2 | 2 | 2 | 2 | 2 | 2 | NULL | NULL | NULL | NULL | NULL | NULL | NULL | NULL | NULL | NULL | NULL
Resistance Group A | NULL | a1+ | NULL | NULL | NULL | NULL | NULL | a1+ | NULL | NULL | NULL | NULL | NULL | NULL | NULL | NULL | NULL | NULL | NULL
Resistance Group B | NULL | NULL | a1+ | NULL | NULL | NULL | NULL | a1+ | NULL | NULL | NULL | NULL | NULL | NULL | NULL | NULL | NULL | NULL | NULL
Resistance Group C | NULL | NULL | NULL | a1+ | NULL | NULL | NULL | a1+ | NULL | NULL | NULL | NULL | NULL | NULL | NULL | NULL | NULL | NULL | NULL
Resistance Group D | NULL | NULL | NULL | NULL | a1+ | NULL | NULL | a1+ | NULL | NULL | NULL | NULL | NULL | NULL | NULL | NULL | NULL | NULL | NULL
SWITCH | NULL | NULL | NULL | NULL | NULL | 2 | 2 | 2 | NULL | NULL | NULL | NULL | NULL | NULL | NULL | NULL | NULL | NULL | NULL
Red start handle | NULL | NULL | NULL | NULL | NULL | NULL | 1 | 1 | NULL | NULL | NULL | NULL | NULL | NULL | NULL | NULL | NULL | NULL | 1
RESET | NULL | NULL | NULL | NULL | NULL | NULL | NULL | 1 | NULL | NULL | NULL | NULL | NULL | NULL | NULL | NULL | NULL | NULL | NULL
EMERGENCY | NULL | NULL | NULL | NULL | NULL | NULL | NULL | NULL | 0 | NULL | NULL | NULL | NULL | NULL | NULL | NULL | NULL | NULL | NULL
Valvola intercettazione acqua | 1 | 1 | 1 | 1 | 1 | 1 | 1 | 1 | 1 | 1 | NULL | NULL | NULL | NULL | NULL | NULL | NULL | NULL | NULL
Valvola di intercettazione alimentazione acqua | 1 | 1 | 1 | 1 | 1 | 1 | 1 | 1 | 1 | 1 | 1 | NULL | NULL | NULL | NULL | NULL | NULL | NULL | NULL
Valvola scarico acqua | 0 | 0 | 0 | 0 | 0 | 0 | 0 | 0 | 0 | 0 | 0 | 0 | 0 | NULL | NULL | NULL | NULL | NULL | NULL
Valvola intercettazione aspirazione pompa | 1 | 1 | 1 | 1 | 1 | 1 | 1 | 1 | 1 | NULL | NULL | NULL | 1 | NULL | NULL | NULL | NULL | NULL | NULL
Valvola scarico vaschetta alimentazione acqua | 0 | 0 | 0 | 0 | 0 | 0 | 0 | 0 | 0 | 0 | 0 | NULL | NULL | 0 | NULL | NULL | NULL | NULL | NULL
Valvole di esclusione del livello ottico 1 | NULL | NULL | NULL | NULL | NULL | NULL | 1 | 1 | NULL | NULL | NULL | NULL | NULL | NULL | 1 | NULL | NULL | NULL | NULL
Valvole di esclusione del livello ottico 2 | NULL | NULL | NULL | NULL | NULL | NULL | 1 | 1 | NULL | NULL | NULL | NULL | NULL | NULL | NULL | 1 | NULL | NULL | NULL
Valvola di scarico del livello ottico | 0 | 0 | 0 | 0 | 0 | 0 | 0 | 0 | 0 | 0 | 0 | NULL | NULL | NULL | 0 | 0 | 0 | NULL | NULL
Presa vapore con valvola intercettazione | 1 | 1 | 1 | 1 | 1 | 1 | 1 | 1 | 1 | NULL | NULL | NULL | NULL | NULL | NULL | NULL | NULL | NULL | NULL
Pressure Setpoint Display | NULL | NULL | NULL | NULL | NULL | NULL | NULL | NULL | NULL | NULL | NULL | NULL | NULL | NULL | NULL | NULL | NULL | NULL | NULL
Electric Connection | NULL | NULL | NULL | NULL | NULL | NULL | NULL | NULL | NULL | NULL | NULL | NULL | NULL | NULL | NULL | NULL | NULL | NULL | NULL
Emergency - Water Level | NULL | NULL | NULL | NULL | NULL | NULL | NULL | NULL | NULL | NULL | NULL | NULL | NULL | NULL | NULL | NULL | NULL | NULL | NULL
Emergency - Temperature | NULL | NULL | NULL | NULL | NULL | NULL | NULL | NULL | NULL | NULL | NULL | NULL | NULL | NULL | NULL | NULL | NULL | NULL | NULL
Emergency - Pressure | NULL | NULL | NULL | NULL | NULL | NULL | NULL | NULL | NULL | NULL | NULL | NULL | NULL | NULL | NULL | NULL | NULL | NULL | NULL
pressure | NULL | NULL | NULL | NULL | NULL | NULL | NULL | NULL | NULL | NULL | NULL | NULL | NULL | NULL | NULL | NULL | NULL | NULL | NULL
water level generator | NULL | NULL | NULL | NULL | NULL | NULL | NULL | NULL | NULL | NULL | NULL | NULL | NULL | NULL | NULL | NULL | NULL | NULL | NULL
water level indicator | NULL | NULL | NULL | NULL | NULL | NULL | NULL | NULL | NULL | NULL | NULL | NULL | NULL | NULL | NULL | NULL | NULL | NULL | NULL
water level tank | NULL | NULL | NULL | NULL | NULL | NULL | NULL | NULL | NULL | NULL | NULL | NULL | NULL | NULL | NULL | NULL | NULL | NULL | NULL
Note on C6: Autore: it is up to us to decide to use the same values as UNIGE (0,25) or integers

## sequence(Solve problem 2)
the TASK to be filled in | Solve problem 2
NUMBER | Null(Switches and buttons have no number) | [8 empty] | 8 | 12 | 13 | 17 | 19 | 21.1 | 21.2 | 22 | 29
Components | Pump Mode | Resistance Group A | Resistance Group B | Resistance Group C | Resistance Group D | SWITCH | Red start handle | RESET | EMERGENCY | Valvola intercettazione acqua | Valvola di intercettazione alimentazione acqua | Valvola scarico acqua | Valvola intercettazione aspirazione pompa | Valvola scarico vaschetta alimentazione acqua | Valvole di esclusione del livello ottico 1 | Valvole di esclusione del livello ottico 2 | Valvola di scarico del livello ottico | Presa vapore con valvola intercettazione | Pressure Setpoint Display
sequence order | 2 | NULL | NULL | NULL | NULL | NULL | NULL | 1 | NULL | NULL | NULL | NULL | NULL | NULL | NULL | NULL | NULL | NULL | NULL
Pump Mode | 2 | NULL | NULL | NULL | NULL | NULL | NULL | NULL | NULL | NULL | NULL | NULL | NULL | NULL | NULL | NULL | NULL | NULL | NULL
Resistance Group A | NULL | a1+ | NULL | NULL | NULL | NULL | a1+ | NULL | NULL | NULL | NULL | NULL | NULL | NULL | NULL | NULL | NULL | NULL | NULL
Resistance Group B | NULL | NULL | a1+ | NULL | NULL | NULL | a1+ | NULL | NULL | NULL | NULL | NULL | NULL | NULL | NULL | NULL | NULL | NULL | NULL
Resistance Group C | NULL | NULL | NULL | a1+ | NULL | NULL | a1+ | NULL | NULL | NULL | NULL | NULL | NULL | NULL | NULL | NULL | NULL | NULL | NULL
Resistance Group D | NULL | NULL | NULL | NULL | a1+ | NULL | a1+ | NULL | NULL | NULL | NULL | NULL | NULL | NULL | NULL | NULL | NULL | NULL | NULL
SWITCH | 2 | 2 | 2 | 2 | 2 | 2 | 2 | NULL | NULL | NULL | NULL | NULL | NULL | NULL | NULL | NULL | NULL | NULL | NULL
Red start handle | 1 | 1 | 1 | 1 | 1 | 1 | 1 | 1 | NULL | NULL | NULL | NULL | NULL | NULL | NULL | NULL | NULL | NULL | NULL
RESET | NULL | NULL | NULL | NULL | NULL | NULL | NULL | 1 | NULL | NULL | NULL | NULL | NULL | NULL | NULL | NULL | NULL | NULL | NULL
EMERGENCY | NULL | NULL | NULL | NULL | NULL | NULL | NULL | NULL | 0 | NULL | NULL | NULL | NULL | NULL | NULL | NULL | NULL | NULL | NULL
Valvola intercettazione acqua | 1 | 1 | 1 | 1 | 1 | 1 | 1 | 1 | 1 | 1 | NULL | NULL | NULL | NULL | NULL | NULL | NULL | NULL | NULL
Valvola di intercettazione alimentazione acqua | 1 | 1 | 1 | 1 | 1 | 1 | 1 | 1 | 1 | 1 | 1 | NULL | NULL | NULL | NULL | NULL | NULL | NULL | NULL
Valvola scarico acqua | 0 | 0 | 0 | 0 | 0 | 0 | 0 | 0 | 0 | 0 | 0 | 0 | 0 | NULL | NULL | NULL | NULL | NULL | NULL
Valvola intercettazione aspirazione pompa | 1 | 1 | 1 | 1 | 1 | 1 | 1 | 1 | 1 | NULL | NULL | NULL | 1 | NULL | NULL | NULL | NULL | NULL | NULL
Valvola scarico vaschetta alimentazione acqua | 0 | 0 | 0 | 0 | 0 | 0 | 0 | 0 | 0 | 0 | 0 | NULL | NULL | 0 | NULL | NULL | NULL | NULL | NULL
Valvole di esclusione del livello ottico 1 | 1 | 1 | 1 | 1 | 1 | 1 | 1 | 1 | 1 | NULL | NULL | NULL | NULL | NULL | 1 | NULL | NULL | NULL | NULL
Valvole di esclusione del livello ottico 2 | 1 | 1 | 1 | 1 | 1 | 1 | 1 | 1 | 1 | NULL | NULL | NULL | NULL | NULL | NULL | 1 | NULL | NULL | NULL
Valvola di scarico del livello ottico | 0 | 0 | 0 | 0 | 0 | 0 | 0 | 0 | 0 | 0 | 0 | NULL | NULL | NULL | 0 | 0 | 0 | NULL | NULL
Presa vapore con valvola intercettazione | NULL | NULL | NULL | NULL | NULL | NULL | NULL | NULL | NULL | NULL | NULL | NULL | NULL | NULL | NULL | NULL | NULL | 1 | NULL
Pressure Setpoint Display | NULL | NULL | NULL | NULL | NULL | NULL | NULL | NULL | NULL | NULL | NULL | NULL | NULL | NULL | NULL | NULL | NULL | NULL | NULL
Electric Connection | NULL | NULL | NULL | NULL | NULL | NULL | NULL | NULL | NULL | NULL | NULL | NULL | NULL | NULL | NULL | NULL | NULL | NULL | NULL
Emergency - Water Level | NULL | NULL | NULL | NULL | NULL | NULL | NULL | NULL | NULL | NULL | NULL | NULL | NULL | NULL | NULL | NULL | NULL | NULL | NULL
Emergency - Temperature | NULL | NULL | NULL | NULL | NULL | NULL | NULL | NULL | NULL | NULL | NULL | NULL | NULL | NULL | NULL | NULL | NULL | NULL | NULL
Emergency - Pressure | NULL | NULL | NULL | NULL | NULL | NULL | NULL | NULL | NULL | NULL | NULL | NULL | NULL | NULL | NULL | NULL | NULL | NULL | NULL
pressure | NULL | NULL | NULL | NULL | NULL | NULL | NULL | NULL | NULL | NULL | NULL | NULL | NULL | NULL | NULL | NULL | NULL | NULL | NULL
water level generator | NULL | NULL | NULL | NULL | NULL | NULL | NULL | NULL | NULL | NULL | NULL | NULL | NULL | NULL | NULL | NULL | NULL | NULL | NULL
water level indicator | NULL | NULL | NULL | NULL | NULL | NULL | NULL | NULL | NULL | NULL | NULL | NULL | NULL | NULL | NULL | NULL | NULL | NULL | NULL
water level tank | NULL | NULL | NULL | NULL | NULL | NULL | NULL | NULL | NULL | NULL | NULL | NULL | NULL | NULL | NULL | NULL | NULL | NULL | NULL
Note on C6: Autore: it is up to us to decide to use the same values as UNIGE (0,25) or integers

## sequence(Solve problem 3)
the TASK to be filled in | Solve problem 3
NUMBER | Null(Switches and buttons have no number) | [8 empty] | 8 | 12 | 13 | 17 | 19 | 21.1 | 21.2 | 22 | 29
Components | Pump Mode | Resistance Group A | Resistance Group B | Resistance Group C | Resistance Group D | SWITCH | Red start handle | RESET | EMERGENCY | Valvola intercettazione acqua | Valvola di intercettazione alimentazione acqua | Valvola scarico acqua | Valvola intercettazione aspirazione pompa | Valvola scarico vaschetta alimentazione acqua | Valvole di esclusione del livello ottico 1 | Valvole di esclusione del livello ottico 2 | Valvola di scarico del livello ottico | Presa vapore con valvola intercettazione | Pressure Setpoint Display
sequence order | NULL | NULL | NULL | NULL | NULL | 2 | NULL | 1 | NULL | NULL | NULL | NULL | NULL | NULL | NULL | NULL | NULL | NULL | NULL
Pump Mode | 2 | 2 | 2 | 2 | 2 | 2 | 2 | 2 | NULL | NULL | NULL | NULL | NULL | NULL | NULL | NULL | NULL | NULL | NULL
Resistance Group A | NULL | a1+ | NULL | NULL | NULL | a1+ | a1+ | a1+ | NULL | NULL | NULL | NULL | NULL | NULL | NULL | NULL | NULL | NULL | NULL
Resistance Group B | NULL | NULL | a1+ | NULL | NULL | a1+ | a1+ | a1+ | NULL | NULL | NULL | NULL | NULL | NULL | NULL | NULL | NULL | NULL | NULL
Resistance Group C | NULL | NULL | NULL | a1+ | NULL | a1+ | a1+ | a1+ | NULL | NULL | NULL | NULL | NULL | NULL | NULL | NULL | NULL | NULL | NULL
Resistance Group D | NULL | NULL | NULL | NULL | a1+ | a1+ | a1+ | a1+ | NULL | NULL | NULL | NULL | NULL | NULL | NULL | NULL | NULL | NULL | NULL
SWITCH | NULL | NULL | NULL | NULL | NULL | 2 | 2 | NULL | NULL | NULL | NULL | NULL | NULL | NULL | NULL | NULL | NULL | NULL | NULL
Red start handle | NULL | NULL | NULL | NULL | NULL | NULL | 1 | 1 | NULL | NULL | NULL | NULL | NULL | NULL | NULL | NULL | NULL | NULL | NULL
RESET | NULL | NULL | NULL | NULL | NULL | NULL | NULL | 1 | NULL | NULL | NULL | NULL | NULL | NULL | NULL | NULL | NULL | NULL | NULL
EMERGENCY | NULL | NULL | NULL | NULL | NULL | NULL | NULL | NULL | 0 | NULL | NULL | NULL | NULL | NULL | NULL | NULL | NULL | NULL | NULL
Valvola intercettazione acqua | 1 | 1 | 1 | 1 | 1 | 1 | 1 | 1 | 1 | 1 | NULL | NULL | NULL | NULL | NULL | NULL | NULL | NULL | NULL
Valvola di intercettazione alimentazione acqua | 1 | 1 | 1 | 1 | 1 | 1 | 1 | 1 | 1 | 1 | 1 | NULL | NULL | NULL | NULL | NULL | NULL | NULL | NULL
Valvola scarico acqua | 0 | 0 | 0 | 0 | 0 | 0 | 0 | 0 | 0 | 0 | 0 | 0 | 0 | NULL | NULL | NULL | NULL | NULL | NULL
Valvola intercettazione aspirazione pompa | 1 | 1 | 1 | 1 | 1 | 1 | 1 | 1 | 1 | NULL | NULL | NULL | 1 | NULL | NULL | NULL | NULL | NULL | NULL
Valvola scarico vaschetta alimentazione acqua | 0 | 0 | 0 | 0 | 0 | 0 | 0 | 0 | 0 | 0 | 0 | NULL | NULL | 0 | NULL | NULL | NULL | NULL | NULL
Valvole di esclusione del livello ottico 1 | NULL | NULL | NULL | NULL | NULL | NULL | 1 | NULL | NULL | NULL | NULL | NULL | NULL | NULL | 1 | NULL | NULL | NULL | NULL
Valvole di esclusione del livello ottico 2 | NULL | NULL | NULL | NULL | NULL | NULL | 1 | NULL | NULL | NULL | NULL | NULL | NULL | NULL | NULL | 1 | NULL | NULL | NULL
Valvola di scarico del livello ottico | 0 | 0 | 0 | 0 | 0 | 0 | 0 | 0 | 0 | 0 | 0 | NULL | NULL | NULL | 0 | 0 | 0 | NULL | NULL
Presa vapore con valvola intercettazione | 1 | 1 | 1 | 1 | 1 | 1 | 1 | 1 | 1 | NULL | NULL | NULL | NULL | NULL | NULL | NULL | NULL | 1 | NULL
Pressure Setpoint Display | NULL | NULL | NULL | NULL | NULL | NULL | NULL | NULL | NULL | NULL | NULL | NULL | NULL | NULL | NULL | NULL | NULL | NULL | NULL
Electric Connection | NULL | NULL | NULL | NULL | NULL | NULL | NULL | NULL | NULL | NULL | NULL | NULL | NULL | NULL | NULL | NULL | NULL | NULL | NULL
Emergency - Water Level | NULL | NULL | NULL | NULL | NULL | NULL | NULL | NULL | NULL | NULL | NULL | NULL | NULL | NULL | NULL | NULL | NULL | NULL | NULL
Emergency - Temperature | NULL | NULL | NULL | NULL | NULL | NULL | NULL | NULL | NULL | NULL | NULL | NULL | NULL | NULL | NULL | NULL | NULL | NULL | NULL
Emergency - Pressure | NULL | NULL | NULL | NULL | NULL | NULL | NULL | NULL | NULL | NULL | NULL | NULL | NULL | NULL | NULL | NULL | NULL | NULL | NULL
pressure | NULL | NULL | NULL | NULL | NULL | NULL | NULL | NULL | NULL | NULL | NULL | NULL | NULL | NULL | NULL | NULL | NULL | NULL | NULL
water level generator | NULL | NULL | NULL | NULL | NULL | NULL | NULL | NULL | NULL | NULL | NULL | NULL | NULL | NULL | NULL | NULL | NULL | NULL | NULL
water level indicator | NULL | NULL | NULL | NULL | NULL | NULL | NULL | NULL | NULL | NULL | NULL | NULL | NULL | NULL | NULL | NULL | NULL | NULL | NULL
water level tank | NULL | NULL | NULL | NULL | NULL | NULL | NULL | NULL | NULL | NULL | NULL | NULL | NULL | NULL | NULL | NULL | NULL | NULL | NULL
Note on C6: Autore: it is up to us to decide to use the same values as UNIGE (0,25) or integers

## sequence(Solve problem 4)
the TASK to be filled in | Solve problem 4.1
NUMBER | Null(Switches and buttons have no number) | [8 empty] | 8 | 12 | 13 | 17 | 19 | 21.1 | 21.2 | 22 | 29
Components | Pump Mode | Resistance Group A | Resistance Group B | Resistance Group C | Resistance Group D | SWITCH | Red start handle | RESET | EMERGENCY | Valvola intercettazione acqua | Valvola di intercettazione alimentazione acqua | Valvola scarico acqua | Valvola intercettazione aspirazione pompa | Valvola scarico vaschetta alimentazione acqua | Valvole di esclusione del livello ottico 1 | Valvole di esclusione del livello ottico 2 | Valvola di scarico del livello ottico | Presa vapore con valvola intercettazione | Pressure Setpoint Display
sequence order | 2 | NULL | NULL | NULL | NULL | NULL | NULL | 3 | NULL | 1 | NULL | NULL | NULL | NULL | NULL | NULL | NULL | NULL | NULL
Pump Mode | 0 | 2 | 2 | 2 | 2 | 2 | 2 | 2 | NULL | NULL | NULL | NULL | NULL | NULL | NULL | NULL | NULL | NULL | NULL
Resistance Group A | NULL | a1+ | NULL | NULL | NULL | 1 | a1+ | a1+ | NULL | NULL | NULL | NULL | NULL | NULL | NULL | NULL | NULL | NULL | NULL
Resistance Group B | NULL | NULL | a1+ | NULL | NULL | NULL | a1+ | a1+ | NULL | NULL | NULL | NULL | NULL | NULL | NULL | NULL | NULL | NULL | NULL
Resistance Group C | NULL | NULL | NULL | a1+ | NULL | NULL | a1+ | a1+ | NULL | NULL | NULL | NULL | NULL | NULL | NULL | NULL | NULL | NULL | NULL
Resistance Group D | NULL | NULL | NULL | NULL | a1+ | NULL | a1+ | a1+ | NULL | NULL | NULL | NULL | NULL | NULL | NULL | NULL | NULL | NULL | NULL
SWITCH | NULL | NULL | NULL | NULL | NULL | 2 | 2 | NULL | NULL | NULL | NULL | NULL | NULL | NULL | NULL | NULL | NULL | NULL | NULL
Red start handle | 1 | 1 | 1 | 1 | 1 | 1 | 1 | 1 | NULL | NULL | NULL | NULL | NULL | NULL | NULL | NULL | NULL | NULL | NULL
RESET | NULL | NULL | NULL | NULL | NULL | NULL | 1 | 1 | NULL | NULL | NULL | NULL | NULL | NULL | NULL | NULL | NULL | NULL | NULL
EMERGENCY | NULL | 0 | 0 | 0 | 0 | 0 | 0 | 0 | 0 | NULL | NULL | NULL | NULL | NULL | NULL | NULL | NULL | NULL | NULL
Valvola intercettazione acqua | 1 | 1 | 1 | 1 | 1 | 1 | 1 | 1 | 1 | 1 | NULL | NULL | NULL | NULL | NULL | NULL | NULL | NULL | NULL
Valvola di intercettazione alimentazione acqua | 1 | 1 | 1 | 1 | 1 | 1 | 1 | 1 | 1 | 1 | 1 | NULL | NULL | NULL | NULL | NULL | NULL | NULL | NULL
Valvola scarico acqua | 0 | 0 | 0 | 0 | 0 | 0 | 0 | 0 | 0 | 0 | 0 | 0 | 0 | NULL | NULL | NULL | NULL | NULL | NULL
Valvola intercettazione aspirazione pompa | 1 | 1 | 1 | 1 | 1 | 1 | 1 | 1 | 1 | NULL | NULL | NULL | 1 | NULL | NULL | NULL | NULL | NULL | NULL
Valvola scarico vaschetta alimentazione acqua | 0 | 0 | 0 | 0 | 0 | 0 | 0 | 0 | 0 | 0 | 0 | NULL | NULL | 0 | NULL | NULL | NULL | NULL | NULL
Valvole di esclusione del livello ottico 1 | 1 | 1 | 1 | 1 | 1 | 1 | 1 | 1 | 1 | NULL | NULL | NULL | NULL | NULL | 1 | NULL | NULL | NULL | NULL
Valvole di esclusione del livello ottico 2 | 1 | 1 | 1 | 1 | 1 | 1 | 1 | 1 | 1 | NULL | NULL | NULL | NULL | NULL | NULL | 1 | NULL | NULL | NULL
Valvola di scarico del livello ottico | 0 | 0 | 0 | 0 | 0 | 0 | 0 | 0 | 0 | 0 | 0 | NULL | NULL | NULL | 0 | 0 | 0 | NULL | NULL
Presa vapore con valvola intercettazione | 1 | 1 | 1 | 1 | 1 | 1 | 1 | 1 | 1 | NULL | NULL | NULL | NULL | NULL | NULL | NULL | NULL | 1 | NULL
Pressure Setpoint Display | NULL | NULL | NULL | NULL | NULL | NULL | NULL | NULL | NULL | NULL | NULL | NULL | NULL | NULL | NULL | NULL | NULL | NULL | NULL
Electric Connection | NULL | NULL | NULL | NULL | NULL | NULL | NULL | NULL | NULL | NULL | NULL | NULL | NULL | NULL | NULL | NULL | NULL | NULL | NULL
Emergency - Water Level | NULL | NULL | NULL | NULL | NULL | NULL | NULL | NULL | NULL | NULL | NULL | NULL | NULL | NULL | NULL | NULL | NULL | NULL | NULL
Emergency - Temperature | NULL | NULL | NULL | NULL | NULL | NULL | NULL | NULL | NULL | NULL | NULL | NULL | NULL | NULL | NULL | NULL | NULL | NULL | NULL
Emergency - Pressure | NULL | NULL | NULL | NULL | NULL | NULL | NULL | NULL | NULL | NULL | NULL | NULL | NULL | NULL | NULL | NULL | NULL | NULL | NULL
pressure | NULL | NULL | NULL | NULL | NULL | NULL | NULL | NULL | NULL | NULL | NULL | NULL | NULL | NULL | NULL | NULL | NULL | NULL | NULL
water level generator | NULL | NULL | NULL | NULL | NULL | NULL | NULL | NULL | NULL | NULL | NULL | NULL | NULL | NULL | NULL | NULL | NULL | NULL | NULL
water level indicator | NULL | NULL | NULL | NULL | NULL | NULL | NULL | NULL | NULL | NULL | NULL | NULL | NULL | NULL | NULL | NULL | NULL | NULL | NULL
water level tank | NULL | NULL | NULL | NULL | NULL | NULL | NULL | NULL | NULL | NULL | NULL | NULL | NULL | NULL | NULL | NULL | NULL | NULL | NULL
the TASK to be filled in | Solve problem 4.2
NUMBER | Null(Switches and buttons have no number) | [8 empty] | 8 | 12 | 13 | 17 | 19 | 21.1 | 21.2 | 22 | 29
Components | Pump Mode | Resistance Group A | Resistance Group B | Resistance Group C | Resistance Group D | SWITCH | Red start handle | RESET | EMERGENCY | Valvola intercettazione acqua | Valvola di intercettazione alimentazione acqua | Valvola scarico acqua | Valvola intercettazione aspirazione pompa | Valvola scarico vaschetta alimentazione acqua | Valvole di esclusione del livello ottico 1 | Valvole di esclusione del livello ottico 2 | Valvola di scarico del livello ottico | Presa vapore con valvola intercettazione | Pressure Setpoint Display
sequence order | 4 | NULL | NULL | NULL | NULL | NULL | NULL | NULL | NULL | NULL | NULL | NULL | NULL | NULL | NULL | NULL | NULL | NULL | NULL
Pump Mode | 2 | 2 | 2 | 2 | 2 | 2 | 2 | 2 | NULL | NULL | NULL | NULL | NULL | NULL | NULL | NULL | NULL | NULL | NULL
Resistance Group A | NULL | a1+ | NULL | NULL | NULL | 1 | a1+ | a1+ | NULL | NULL | NULL | NULL | NULL | NULL | NULL | NULL | NULL | NULL | NULL
Resistance Group B | NULL | NULL | a1+ | NULL | NULL | NULL | a1+ | a1+ | NULL | NULL | NULL | NULL | NULL | NULL | NULL | NULL | NULL | NULL | NULL
Resistance Group C | NULL | NULL | NULL | a1+ | NULL | NULL | a1+ | a1+ | NULL | NULL | NULL | NULL | NULL | NULL | NULL | NULL | NULL | NULL | NULL
Resistance Group D | NULL | NULL | NULL | NULL | a1+ | NULL | a1+ | a1+ | NULL | NULL | NULL | NULL | NULL | NULL | NULL | NULL | NULL | NULL | NULL
SWITCH | NULL | NULL | NULL | NULL | NULL | 2 | 2 | NULL | NULL | NULL | NULL | NULL | NULL | NULL | NULL | NULL | NULL | NULL | NULL
Red start handle | 1 | 1 | 1 | 1 | 1 | 1 | 1 | 1 | NULL | NULL | NULL | NULL | NULL | NULL | NULL | NULL | NULL | NULL | 1
RESET | NULL | NULL | NULL | NULL | NULL | NULL | NULL | 1 | NULL | NULL | NULL | NULL | NULL | NULL | NULL | NULL | NULL | NULL | NULL
EMERGENCY | NULL | NULL | NULL | NULL | NULL | NULL | NULL | NULL | 0 | NULL | NULL | NULL | NULL | NULL | NULL | NULL | NULL | NULL | NULL
Valvola intercettazione acqua | 1 | 1 | 1 | 1 | 1 | 1 | 1 | 1 | 1 | 1 | NULL | NULL | NULL | NULL | NULL | NULL | NULL | NULL | NULL
Valvola di intercettazione alimentazione acqua | 1 | 1 | 1 | 1 | 1 | 1 | 1 | 1 | 1 | 1 | 1 | NULL | NULL | NULL | NULL | NULL | NULL | NULL | NULL
Valvola scarico acqua | 0 | 0 | 0 | 0 | 0 | 0 | 0 | 0 | 0 | 0 | 0 | 0 | 0 | NULL | NULL | NULL | NULL | NULL | NULL
Valvola intercettazione aspirazione pompa | 1 | 1 | 1 | 1 | 1 | 1 | 1 | 1 | 1 | NULL | NULL | NULL | 1 | NULL | NULL | NULL | NULL | NULL | NULL
Valvola scarico vaschetta alimentazione acqua | 0 | 0 | 0 | 0 | 0 | 0 | 0 | 0 | 0 | 0 | 0 | NULL | NULL | 0 | NULL | NULL | NULL | NULL | NULL
Valvole di esclusione del livello ottico 1 | 1 | 1 | 1 | 1 | 1 | 1 | 1 | 1 | 1 | NULL | NULL | NULL | NULL | NULL | 1 | NULL | NULL | NULL | NULL
Valvole di esclusione del livello ottico 2 | 1 | 1 | 1 | 1 | 1 | 1 | 1 | 1 | 1 | NULL | NULL | NULL | NULL | NULL | NULL | 1 | NULL | NULL | NULL
Valvola di scarico del livello ottico | 0 | 0 | 0 | 0 | 0 | 0 | 0 | 0 | 0 | 0 | 0 | NULL | NULL | NULL | 0 | 0 | 0 | NULL | NULL
Presa vapore con valvola intercettazione | 1 | 1 | 1 | 1 | 1 | 1 | 1 | 1 | 1 | NULL | NULL | NULL | NULL | NULL | NULL | NULL | NULL | 1 | NULL
Pressure Setpoint Display | NULL | NULL | NULL | NULL | NULL | NULL | NULL | NULL | NULL | NULL | NULL | NULL | NULL | NULL | NULL | NULL | NULL | NULL | NULL
Electric Connection | NULL | NULL | NULL | NULL | NULL | NULL | NULL | NULL | NULL | NULL | NULL | NULL | NULL | NULL | NULL | NULL | NULL | NULL | NULL
Emergency - Water Level | NULL | NULL | NULL | NULL | NULL | NULL | NULL | NULL | NULL | NULL | NULL | NULL | NULL | NULL | NULL | NULL | NULL | NULL | NULL
Emergency - Temperature | NULL | NULL | NULL | NULL | NULL | NULL | NULL | NULL | NULL | NULL | NULL | NULL | NULL | NULL | NULL | NULL | NULL | NULL | NULL
Emergency - Pressure | NULL | NULL | NULL | NULL | NULL | NULL | NULL | NULL | NULL | NULL | NULL | NULL | NULL | NULL | NULL | NULL | NULL | NULL | NULL
pressure | NULL | NULL | NULL | NULL | NULL | NULL | NULL | NULL | NULL | NULL | NULL | NULL | NULL | NULL | NULL | NULL | NULL | NULL | NULL
water level generator | NULL | NULL | NULL | NULL | NULL | NULL | NULL | NULL | NULL | NULL | NULL | NULL | NULL | NULL | NULL | NULL | NULL | NULL | NULL
water level indicator | NULL | NULL | NULL | NULL | NULL | NULL | NULL | NULL | NULL | NULL | NULL | NULL | NULL | NULL | NULL | NULL | NULL | NULL | NULL
water level tank | NULL | NULL | NULL | NULL | NULL | NULL | NULL | NULL | NULL | NULL | NULL | NULL | NULL | NULL | NULL | NULL | NULL | NULL | NULL
Note on C6: Autore: it is up to us to decide to use the same values as UNIGE (0,25) or integers
Note on C37: Autore: it is up to us to decide to use the same values as UNIGE (0,25) or integers

## sequence(Solve problem 5)
the TASK to be filled in | Solve problem 5
NUMBER | Null(Switches and buttons have no number) | [8 empty] | 8 | 12 | 13 | 17 | 19 | 21.1 | 21.2 | 22 | 29
Components | Pump Mode | Resistance Group A | Resistance Group B | Resistance Group C | Resistance Group D | SWITCH | Red start handle | RESET | EMERGENCY | Valvola intercettazione acqua | Valvola di intercettazione alimentazione acqua | Valvola scarico acqua | Valvola intercettazione aspirazione pompa | Valvola scarico vaschetta alimentazione acqua | Valvole di esclusione del livello ottico 1 | Valvole di esclusione del livello ottico 2 | Valvola di scarico del livello ottico | Presa vapore con valvola intercettazione | Pressure Setpoint Display
sequence order | NULL | NULL | NULL | NULL | NULL | NULL | NULL | 2 | NULL | NULL | 1 | NULL | NULL | NULL | NULL | NULL | NULL | NULL | NULL
Pump Mode | 2 | 2 | 2 | 2 | 2 | 2 | 2 | 2 | NULL | NULL | NULL | NULL | NULL | NULL | NULL | NULL | NULL | NULL | NULL
Resistance Group A | NULL | a1+ | NULL | NULL | NULL | 1 | a1+ | a1+ | NULL | NULL | NULL | NULL | NULL | NULL | NULL | NULL | NULL | NULL | NULL
Resistance Group B | NULL | NULL | a1+ | NULL | NULL | NULL | a1+ | a1+ | NULL | NULL | NULL | NULL | NULL | NULL | NULL | NULL | NULL | NULL | NULL
Resistance Group C | NULL | NULL | NULL | a1+ | NULL | NULL | a1+ | a1+ | NULL | NULL | NULL | NULL | NULL | NULL | NULL | NULL | NULL | NULL | NULL
Resistance Group D | NULL | NULL | NULL | NULL | a1+ | NULL | a1+ | a1+ | NULL | NULL | NULL | NULL | NULL | NULL | NULL | NULL | NULL | NULL | NULL
SWITCH | 2 | 2 | 2 | 2 | 2 | 2 | 2 | NULL | NULL | NULL | NULL | NULL | NULL | NULL | NULL | NULL | NULL | NULL | NULL
Red start handle | 1 | 1 | 1 | 1 | 1 | 1 | 1 | 1 | NULL | NULL | NULL | NULL | NULL | NULL | NULL | NULL | NULL | NULL | 1
RESET | NULL | NULL | NULL | NULL | NULL | NULL | NULL | 1 | NULL | NULL | NULL | NULL | NULL | NULL | NULL | NULL | NULL | NULL | NULL
EMERGENCY | NULL | NULL | NULL | NULL | NULL | NULL | NULL | NULL | 0 | NULL | NULL | NULL | NULL | NULL | NULL | NULL | NULL | NULL | NULL
Valvola intercettazione acqua | 1 | 1 | 1 | 1 | 1 | 1 | 1 | 1 | 1 | 1 | NULL | NULL | NULL | NULL | NULL | NULL | NULL | NULL | NULL
Valvola di intercettazione alimentazione acqua | 1 | 1 | 1 | 1 | 1 | 1 | 1 | 1 | 1 | 1 | 1 | NULL | NULL | NULL | NULL | NULL | NULL | NULL | NULL
Valvola scarico acqua | 0 | 0 | 0 | 0 | 0 | 0 | 0 | 0 | 0 | 0 | 0 | 0 | 0 | NULL | NULL | NULL | NULL | NULL | NULL
Valvola intercettazione aspirazione pompa | 1 | 1 | 1 | 1 | 1 | 1 | 1 | 1 | 1 | NULL | NULL | NULL | 1 | NULL | NULL | NULL | NULL | NULL | NULL
Valvola scarico vaschetta alimentazione acqua | 0 | 0 | 0 | 0 | 0 | 0 | 0 | 0 | 0 | 0 | 0 | NULL | NULL | 0 | NULL | NULL | NULL | NULL | NULL
Valvole di esclusione del livello ottico 1 | 1 | 1 | 1 | 1 | 1 | 1 | 1 | 1 | 1 | NULL | NULL | NULL | NULL | NULL | 1 | NULL | NULL | NULL | NULL
Valvole di esclusione del livello ottico 2 | 1 | 1 | 1 | 1 | 1 | 1 | 1 | 1 | 1 | NULL | NULL | NULL | NULL | NULL | NULL | 1 | NULL | NULL | NULL
Valvola di scarico del livello ottico | 0 | 0 | 0 | 0 | 0 | 0 | 0 | 0 | 0 | 0 | 0 | NULL | NULL | NULL | 0 | 0 | 0 | NULL | NULL
Presa vapore con valvola intercettazione | 1 | 1 | 1 | 1 | 1 | 1 | 1 | 1 | 1 | NULL | NULL | NULL | NULL | NULL | NULL | NULL | NULL | 1 | NULL
Pressure Setpoint Display | NULL | NULL | NULL | NULL | NULL | NULL | NULL | NULL | NULL | NULL | NULL | NULL | NULL | NULL | NULL | NULL | NULL | NULL | NULL
Electric Connection | NULL | NULL | NULL | NULL | NULL | NULL | NULL | NULL | NULL | NULL | NULL | NULL | NULL | NULL | NULL | NULL | NULL | NULL | NULL
Emergency - Water Level | NULL | NULL | NULL | NULL | NULL | NULL | NULL | NULL | NULL | NULL | NULL | NULL | NULL | NULL | NULL | NULL | NULL | NULL | NULL
Emergency - Temperature | NULL | NULL | NULL | NULL | NULL | NULL | NULL | NULL | NULL | NULL | NULL | NULL | NULL | NULL | NULL | NULL | NULL | NULL | NULL
Emergency - Pressure | NULL | NULL | NULL | NULL | NULL | NULL | NULL | NULL | NULL | NULL | NULL | NULL | NULL | NULL | NULL | NULL | NULL | NULL | NULL
pressure | NULL | NULL | NULL | NULL | NULL | NULL | NULL | NULL | NULL | NULL | NULL | NULL | NULL | NULL | NULL | NULL | NULL | NULL | NULL
water level generator | NULL | NULL | NULL | NULL | NULL | NULL | NULL | NULL | NULL | NULL | NULL | NULL | NULL | NULL | NULL | NULL | NULL | NULL | NULL
water level indicator | NULL | NULL | NULL | NULL | NULL | NULL | NULL | NULL | NULL | NULL | NULL | NULL | NULL | NULL | NULL | NULL | NULL | NULL | NULL
water level tank | NULL | NULL | NULL | NULL | NULL | NULL | NULL | NULL | NULL | NULL | NULL | NULL | NULL | NULL | NULL | NULL | NULL | NULL | NULL
Note on C6: Autore: it is up to us to decide to use the same values as UNIGE (0,25) or integers

## sequence(Solve problem 6)
the TASK to be filled in | Solve problem 6
NUMBER | Null(Switches and buttons have no number) | [8 empty] | 8 | 12 | 13 | 17 | 19 | 21.1 | 21.2 | 22 | 29
Components | Pump Mode | Resistance Group A | Resistance Group B | Resistance Group C | Resistance Group D | SWITCH | Red start handle | RESET | EMERGENCY | Valvola intercettazione acqua | Valvola di intercettazione alimentazione acqua | Valvola scarico acqua | Valvola intercettazione aspirazione pompa | Valvola scarico vaschetta alimentazione acqua | Valvole di esclusione del livello ottico 1 | Valvole di esclusione del livello ottico 2 | Valvola di scarico del livello ottico | Presa vapore con valvola intercettazione | Pressure Setpoint Display
sequence order | NULL | NULL | NULL | NULL | NULL | NULL | NULL | 2 | NULL | NULL | NULL | 1 | NULL | NULL | NULL | NULL | NULL | NULL | NULL
Pump Mode | 2 | 2 | 2 | 2 | 2 | 2 | 2 | 2 | NULL | NULL | NULL | NULL | NULL | NULL | NULL | NULL | NULL | NULL | NULL
Resistance Group A | NULL | a1+ | NULL | NULL | NULL | 1 | a1+ | a1+ | NULL | NULL | NULL | NULL | NULL | NULL | NULL | NULL | NULL | NULL | NULL
Resistance Group B | NULL | NULL | a1+ | NULL | NULL | NULL | a1+ | a1+ | NULL | NULL | NULL | NULL | NULL | NULL | NULL | NULL | NULL | NULL | NULL
Resistance Group C | NULL | NULL | NULL | a1+ | NULL | NULL | a1+ | a1+ | NULL | NULL | NULL | NULL | NULL | NULL | NULL | NULL | NULL | NULL | NULL
Resistance Group D | NULL | NULL | NULL | NULL | a1+ | NULL | a1+ | a1+ | NULL | NULL | NULL | NULL | NULL | NULL | NULL | NULL | NULL | NULL | NULL
SWITCH | 2 | 2 | 2 | 2 | 2 | 2 | 2 | NULL | NULL | NULL | NULL | NULL | NULL | NULL | NULL | NULL | NULL | NULL | NULL
Red start handle | 1 | 1 | 1 | 1 | 1 | 1 | 1 | 1 | NULL | NULL | NULL | NULL | NULL | NULL | NULL | NULL | NULL | NULL | 1
RESET | NULL | NULL | NULL | NULL | NULL | NULL | NULL | 1 | NULL | NULL | NULL | NULL | NULL | NULL | NULL | NULL | NULL | NULL | NULL
EMERGENCY | NULL | NULL | NULL | NULL | NULL | NULL | NULL | NULL | 0 | NULL | NULL | NULL | NULL | NULL | NULL | NULL | NULL | NULL | NULL
Valvola intercettazione acqua | 1 | 1 | 1 | 1 | 1 | 1 | 1 | 1 | 1 | 1 | NULL | NULL | NULL | NULL | NULL | NULL | NULL | NULL | NULL
Valvola di intercettazione alimentazione acqua | 1 | 1 | 1 | 1 | 1 | 1 | 1 | 1 | 1 | 1 | 1 | NULL | NULL | NULL | NULL | NULL | NULL | NULL | NULL
Valvola scarico acqua | 0 | 0 | 0 | 0 | 0 | 0 | 0 | 0 | 0 | 0 | 0 | 0 | 0 | NULL | NULL | NULL | NULL | NULL | NULL
Valvola intercettazione aspirazione pompa | 1 | 1 | 1 | 1 | 1 | 1 | 1 | 1 | 1 | NULL | NULL | NULL | 1 | NULL | NULL | NULL | NULL | NULL | NULL
Valvola scarico vaschetta alimentazione acqua | 0 | 0 | 0 | 0 | 0 | 0 | 0 | 0 | 0 | 0 | 0 | NULL | NULL | 0 | NULL | NULL | NULL | NULL | NULL
Valvole di esclusione del livello ottico 1 | 1 | 1 | 1 | 1 | 1 | 1 | 1 | 1 | 1 | NULL | NULL | NULL | NULL | NULL | 1 | NULL | NULL | NULL | NULL
Valvole di esclusione del livello ottico 2 | 1 | 1 | 1 | 1 | 1 | 1 | 1 | 1 | 1 | NULL | NULL | NULL | NULL | NULL | NULL | 1 | NULL | NULL | NULL
Valvola di scarico del livello ottico | 0 | 0 | 0 | 0 | 0 | 0 | 0 | 0 | 0 | 0 | 0 | NULL | NULL | NULL | 0 | 0 | 0 | NULL | NULL
Presa vapore con valvola intercettazione | 1 | 1 | 1 | 1 | 1 | 1 | NULL | NULL | 1 | NULL | NULL | NULL | NULL | NULL | NULL | NULL | NULL | 1 | NULL
Pressure Setpoint Display | NULL | NULL | NULL | NULL | NULL | NULL | NULL | NULL | NULL | NULL | NULL | NULL | NULL | NULL | NULL | NULL | NULL | NULL | NULL
Electric Connection | NULL | NULL | NULL | NULL | NULL | NULL | NULL | NULL | NULL | NULL | NULL | NULL | NULL | NULL | NULL | NULL | NULL | NULL | NULL
Emergency - Water Level | NULL | NULL | NULL | NULL | NULL | NULL | NULL | NULL | NULL | NULL | NULL | NULL | NULL | NULL | NULL | NULL | NULL | NULL | NULL
Emergency - Temperature | NULL | NULL | NULL | NULL | NULL | NULL | NULL | NULL | NULL | NULL | NULL | NULL | NULL | NULL | NULL | NULL | NULL | NULL | NULL
Emergency - Pressure | NULL | NULL | NULL | NULL | NULL | NULL | NULL | NULL | NULL | NULL | NULL | NULL | NULL | NULL | NULL | NULL | NULL | NULL | NULL
pressure | NULL | NULL | NULL | NULL | NULL | NULL | NULL | NULL | NULL | NULL | NULL | NULL | NULL | NULL | NULL | NULL | NULL | NULL | NULL
water level generator | NULL | NULL | NULL | NULL | NULL | NULL | NULL | NULL | NULL | NULL | NULL | NULL | NULL | NULL | NULL | NULL | NULL | NULL | NULL
water level indicator | NULL | NULL | NULL | NULL | NULL | NULL | NULL | NULL | NULL | NULL | NULL | NULL | NULL | NULL | NULL | NULL | NULL | NULL | NULL
water level tank | NULL | NULL | NULL | NULL | NULL | NULL | NULL | NULL | NULL | NULL | NULL | NULL | NULL | NULL | NULL | NULL | NULL | NULL | NULL
Note on C6: Autore: it is up to us to decide to use the same values as UNIGE (0,25) or integers

## sequence(Solve problem 7)
the TASK to be filled in | Solve problem 7
NUMBER | Null(Switches and buttons have no number) | [8 empty] | 8 | 12 | 13 | 17 | 19 | 21.1 | 21.2 | 22 | 29
Components | Pump Mode | Resistance Group A | Resistance Group B | Resistance Group C | Resistance Group D | SWITCH | Red start handle | RESET | EMERGENCY | Valvola intercettazione acqua | Valvola di intercettazione alimentazione acqua | Valvola scarico acqua | Valvola intercettazione aspirazione pompa | Valvola scarico vaschetta alimentazione acqua | Valvole di esclusione del livello ottico 1 | Valvole di esclusione del livello ottico 2 | Valvola di scarico del livello ottico | Presa vapore con valvola intercettazione | Pressure Setpoint Display
sequence order | NULL | NULL | NULL | NULL | NULL | NULL | NULL | 2 | NULL | NULL | NULL | NULL | NULL | 1 | NULL | NULL | NULL | NULL | NULL
Pump Mode | 2 | 2 | 2 | 2 | 2 | 2 | 2 | 2 | NULL | NULL | NULL | NULL | NULL | NULL | NULL | NULL | NULL | NULL | NULL
Resistance Group A | NULL | a1+ | NULL | NULL | NULL | 1 | a1+ | a1+ | NULL | NULL | NULL | NULL | NULL | NULL | NULL | NULL | NULL | NULL | NULL
Resistance Group B | NULL | NULL | a1+ | NULL | NULL | NULL | a1+ | a1+ | NULL | NULL | NULL | NULL | NULL | NULL | NULL | NULL | NULL | NULL | NULL
Resistance Group C | NULL | NULL | NULL | a1+ | NULL | NULL | a1+ | a1+ | NULL | NULL | NULL | NULL | NULL | NULL | NULL | NULL | NULL | NULL | NULL
Resistance Group D | NULL | NULL | NULL | NULL | a1+ | NULL | a1+ | a1+ | NULL | NULL | NULL | NULL | NULL | NULL | NULL | NULL | NULL | NULL | NULL
SWITCH | 2 | 2 | 2 | 2 | 2 | 2 | 2 | NULL | NULL | NULL | NULL | NULL | NULL | NULL | NULL | NULL | NULL | NULL | NULL
Red start handle | 1 | 1 | 1 | 1 | 1 | 1 | 1 | 1 | NULL | NULL | NULL | NULL | NULL | NULL | NULL | NULL | NULL | NULL | 1
RESET | NULL | NULL | NULL | NULL | NULL | NULL | NULL | 1 | NULL | NULL | NULL | NULL | NULL | NULL | NULL | NULL | NULL | NULL | NULL
EMERGENCY | NULL | NULL | NULL | NULL | NULL | NULL | NULL | NULL | 0 | NULL | NULL | NULL | NULL | NULL | NULL | NULL | NULL | NULL | NULL
Valvola intercettazione acqua | 1 | 1 | 1 | 1 | 1 | 1 | 1 | 1 | 1 | 1 | NULL | NULL | NULL | NULL | NULL | NULL | NULL | NULL | NULL
Valvola di intercettazione alimentazione acqua | 1 | 1 | 1 | 1 | 1 | 1 | 1 | 1 | 1 | 1 | 1 | NULL | NULL | NULL | NULL | NULL | NULL | NULL | NULL
Valvola scarico acqua | 0 | 0 | 0 | 0 | 0 | 0 | 0 | 0 | 0 | 0 | 0 | 0 | 0 | NULL | NULL | NULL | NULL | NULL | NULL
Valvola intercettazione aspirazione pompa | 1 | 1 | 1 | 1 | 1 | 1 | 1 | 1 | 1 | NULL | NULL | NULL | 1 | NULL | NULL | NULL | NULL | NULL | NULL
Valvola scarico vaschetta alimentazione acqua | 0 | 0 | 0 | 0 | 0 | 0 | 0 | 0 | 0 | 0 | 0 | NULL | NULL | 0 | NULL | NULL | NULL | NULL | NULL
Valvole di esclusione del livello ottico 1 | 1 | 1 | 1 | 1 | 1 | 1 | 1 | 1 | 1 | NULL | NULL | NULL | NULL | NULL | 1 | NULL | NULL | NULL | NULL
Valvole di esclusione del livello ottico 2 | 1 | 1 | 1 | 1 | 1 | 1 | 1 | 1 | 1 | NULL | NULL | NULL | NULL | NULL | NULL | 1 | NULL | NULL | NULL
Valvola di scarico del livello ottico | 0 | 0 | 0 | 0 | 0 | 0 | 0 | 0 | 0 | 0 | 0 | NULL | NULL | NULL | 0 | 0 | 0 | NULL | NULL
Presa vapore con valvola intercettazione | 1 | 1 | 1 | 1 | 1 | 1 | 1 | NULL | 1 | NULL | NULL | NULL | NULL | NULL | NULL | NULL | NULL | 1 | NULL
Pressure Setpoint Display | NULL | NULL | NULL | NULL | NULL | NULL | NULL | NULL | NULL | NULL | NULL | NULL | NULL | NULL | NULL | NULL | NULL | NULL | NULL
Electric Connection | NULL | NULL | NULL | NULL | NULL | NULL | NULL | NULL | NULL | NULL | NULL | NULL | NULL | NULL | NULL | NULL | NULL | NULL | NULL
Emergency - Water Level | NULL | NULL | NULL | NULL | NULL | NULL | NULL | NULL | NULL | NULL | NULL | NULL | NULL | NULL | NULL | NULL | NULL | NULL | NULL
Emergency - Temperature | NULL | NULL | NULL | NULL | NULL | NULL | NULL | NULL | NULL | NULL | NULL | NULL | NULL | NULL | NULL | NULL | NULL | NULL | NULL
Emergency - Pressure | NULL | NULL | NULL | NULL | NULL | NULL | NULL | NULL | NULL | NULL | NULL | NULL | NULL | NULL | NULL | NULL | NULL | NULL | NULL
pressure | NULL | NULL | NULL | NULL | NULL | NULL | NULL | NULL | NULL | NULL | NULL | NULL | NULL | NULL | NULL | NULL | NULL | NULL | NULL
water level generator | NULL | NULL | NULL | NULL | NULL | NULL | NULL | NULL | NULL | NULL | NULL | NULL | NULL | NULL | NULL | NULL | NULL | NULL | NULL
water level indicator | NULL | NULL | NULL | NULL | NULL | NULL | NULL | NULL | NULL | NULL | NULL | NULL | NULL | NULL | NULL | NULL | NULL | NULL | NULL
water level tank | NULL | NULL | NULL | NULL | NULL | NULL | NULL | NULL | NULL | NULL | NULL | NULL | NULL | NULL | NULL | NULL | NULL | NULL | NULL
Note on C6: Autore: it is up to us to decide to use the same values as UNIGE (0,25) or integers

## sequence(Solve problem 8)
the TASK to be filled in | Solve problem 8
NUMBER | Null(Switches and buttons have no number) | [8 empty] | 8 | 12 | 13 | 17 | 19 | 21.1 | 21.2 | 22 | 29
Components | Pump Mode | Resistance Group A | Resistance Group B | Resistance Group C | Resistance Group D | SWITCH | Red start handle | RESET | EMERGENCY | Valvola intercettazione acqua | Valvola di intercettazione alimentazione acqua | Valvola scarico acqua | Valvola intercettazione aspirazione pompa | Valvola scarico vaschetta alimentazione acqua | Valvole di esclusione del livello ottico 1 | Valvole di esclusione del livello ottico 2 | Valvola di scarico del livello ottico | Presa vapore con valvola intercettazione | Pressure Setpoint Display
sequence order | NULL | NULL | NULL | NULL | NULL | NULL | NULL | NULL | NULL | NULL | NULL | NULL | NULL | NULL | NULL | NULL | NULL | 1 | NULL
Pump Mode | 2 | 2 | 2 | 2 | 2 | 2 | 2 | 2 | NULL | NULL | NULL | NULL | NULL | NULL | NULL | NULL | NULL | NULL | NULL
Resistance Group A | NULL | a1+ | NULL | NULL | NULL | a1+ | a1+ | a1+ | NULL | NULL | NULL | NULL | NULL | NULL | NULL | NULL | NULL | NULL | NULL
Resistance Group B | NULL | NULL | a1+ | NULL | NULL | a1+ | a1+ | a1+ | NULL | NULL | NULL | NULL | NULL | NULL | NULL | NULL | NULL | NULL | NULL
Resistance Group C | NULL | NULL | NULL | a1+ | NULL | a1+ | a1+ | a1+ | NULL | NULL | NULL | NULL | NULL | NULL | NULL | NULL | NULL | NULL | NULL
Resistance Group D | NULL | NULL | NULL | NULL | a1+ | a1+ | a1+ | a1+ | NULL | NULL | NULL | NULL | NULL | NULL | NULL | NULL | NULL | NULL | NULL
SWITCH | 2 | 2 | 2 | 2 | 2 | 2 | 2 | NULL | NULL | NULL | NULL | NULL | NULL | NULL | NULL | NULL | NULL | NULL | NULL
Red start handle | 1 | 1 | 1 | 1 | 1 | 1 | 1 | 1 | NULL | NULL | NULL | NULL | NULL | NULL | NULL | NULL | NULL | NULL | 1
RESET | NULL | NULL | NULL | NULL | NULL | NULL | NULL | NULL | NULL | NULL | NULL | NULL | NULL | NULL | NULL | NULL | NULL | NULL | NULL
EMERGENCY | NULL | NULL | NULL | NULL | NULL | NULL | NULL | NULL | 0 | NULL | NULL | NULL | NULL | NULL | NULL | NULL | NULL | NULL | NULL
Valvola intercettazione acqua | 1 | 1 | 1 | 1 | 1 | 1 | 1 | 1 | 1 | 1 | NULL | NULL | NULL | NULL | NULL | NULL | NULL | NULL | NULL
Valvola di intercettazione alimentazione acqua | 1 | 1 | 1 | 1 | 1 | 1 | 1 | 1 | 1 | 1 | 1 | NULL | NULL | NULL | NULL | NULL | NULL | NULL | NULL
Valvola scarico acqua | 0 | 0 | 0 | 0 | 0 | 0 | 0 | 0 | 0 | 0 | 0 | 0 | 0 | NULL | NULL | NULL | NULL | NULL | NULL
Valvola intercettazione aspirazione pompa | 1 | 1 | 1 | 1 | 1 | 1 | 1 | 1 | 1 | NULL | NULL | NULL | 1 | NULL | NULL | NULL | NULL | NULL | NULL
Valvola scarico vaschetta alimentazione acqua | 0 | 0 | 0 | 0 | 0 | 0 | 0 | 0 | 0 | 0 | 0 | NULL | NULL | 0 | NULL | NULL | NULL | NULL | NULL
Valvole di esclusione del livello ottico 1 | 1 | 1 | 1 | 1 | 1 | 1 | 1 | 1 | 1 | NULL | NULL | NULL | NULL | NULL | 1 | NULL | NULL | NULL | NULL
Valvole di esclusione del livello ottico 2 | 1 | 1 | 1 | 1 | 1 | 1 | 1 | 1 | 1 | NULL | NULL | NULL | NULL | NULL | NULL | 1 | NULL | NULL | NULL
Valvola di scarico del livello ottico | 0 | 0 | 0 | 0 | 0 | 0 | 0 | 0 | 0 | 0 | 0 | NULL | NULL | NULL | 0 | 0 | 0 | NULL | NULL
Presa vapore con valvola intercettazione | 1 | 1 | 1 | 1 | 1 | 1 | 1 | 1 | 1 | NULL | NULL | NULL | NULL | NULL | NULL | NULL | NULL | 1 | NULL
Pressure Setpoint Display | NULL | NULL | NULL | NULL | NULL | NULL | NULL | NULL | NULL | NULL | NULL | NULL | NULL | NULL | NULL | NULL | NULL | NULL | NULL
Electric Connection | NULL | NULL | NULL | NULL | NULL | NULL | NULL | NULL | NULL | NULL | NULL | NULL | NULL | NULL | NULL | NULL | NULL | NULL | NULL
Emergency - Water Level | NULL | NULL | NULL | NULL | NULL | NULL | NULL | NULL | NULL | NULL | NULL | NULL | NULL | NULL | NULL | NULL | NULL | NULL | NULL
Emergency - Temperature | NULL | NULL | NULL | NULL | NULL | NULL | NULL | NULL | NULL | NULL | NULL | NULL | NULL | NULL | NULL | NULL | NULL | NULL | NULL
Emergency - Pressure | NULL | NULL | NULL | NULL | NULL | NULL | NULL | NULL | NULL | NULL | NULL | NULL | NULL | NULL | NULL | NULL | NULL | NULL | NULL
pressure | NULL | NULL | NULL | NULL | NULL | NULL | NULL | NULL | NULL | NULL | NULL | NULL | NULL | NULL | NULL | NULL | NULL | NULL | NULL
water level generator | NULL | NULL | NULL | NULL | NULL | NULL | NULL | NULL | NULL | NULL | NULL | NULL | NULL | NULL | NULL | NULL | NULL | NULL | NULL
water level indicator | NULL | NULL | NULL | NULL | NULL | NULL | NULL | NULL | NULL | NULL | NULL | NULL | NULL | NULL | NULL | NULL | NULL | NULL | NULL
water level tank | NULL | NULL | NULL | NULL | NULL | NULL | NULL | NULL | NULL | NULL | NULL | NULL | NULL | NULL | NULL | NULL | NULL | NULL | NULL
Note on C6: Autore: it is up to us to decide to use the same values as UNIGE (0,25) or integers

## sequence(Solve problem 9)
the TASK to be filled in | Solve problem 9
NUMBER | Null(Switches and buttons have no number) | [8 empty] | 8 | 12 | 13 | 17 | 19 | 21.1 | 21.2 | 22 | 29
Components | Pump Mode | Resistance Group A | Resistance Group B | Resistance Group C | Resistance Group D | SWITCH | Red start handle | RESET | EMERGENCY | Valvola intercettazione acqua | Valvola di intercettazione alimentazione acqua | Valvola scarico acqua | Valvola intercettazione aspirazione pompa | Valvola scarico vaschetta alimentazione acqua | Valvole di esclusione del livello ottico 1 | Valvole di esclusione del livello ottico 2 | Valvola di scarico del livello ottico | Presa vapore con valvola intercettazione | Pressure Setpoint Display
sequence order | NULL | NULL | NULL | NULL | NULL | NULL | NULL | 2 | NULL | NULL | NULL | NULL | NULL | NULL | NULL | NULL | NULL | 1 | NULL
Pump Mode | 2 | 2 | 2 | 2 | 2 | 2 | 2 | 2 | NULL | NULL | NULL | NULL | NULL | NULL | NULL | NULL | NULL | NULL | NULL
Resistance Group A | NULL | a1+ | NULL | NULL | NULL | a1+ | a1+ | a1+ | NULL | NULL | NULL | NULL | NULL | NULL | NULL | NULL | NULL | NULL | NULL
Resistance Group B | NULL | NULL | a1+ | NULL | NULL | a1+ | a1+ | a1+ | NULL | NULL | NULL | NULL | NULL | NULL | NULL | NULL | NULL | NULL | NULL
Resistance Group C | NULL | NULL | NULL | a1+ | NULL | a1+ | a1+ | a1+ | NULL | NULL | NULL | NULL | NULL | NULL | NULL | NULL | NULL | NULL | NULL
Resistance Group D | NULL | NULL | NULL | NULL | a1+ | a1+ | a1+ | a1+ | NULL | NULL | NULL | NULL | NULL | NULL | NULL | NULL | NULL | NULL | NULL
SWITCH | 2 | 2 | 2 | 2 | 2 | 2 | 2 | NULL | NULL | NULL | NULL | NULL | NULL | NULL | NULL | NULL | NULL | NULL | NULL
Red start handle | 1 | 1 | 1 | 1 | 1 | 1 | 1 | 1 | NULL | NULL | NULL | NULL | NULL | NULL | NULL | NULL | NULL | NULL | 1
RESET | NULL | NULL | NULL | NULL | NULL | NULL | NULL | 1 | NULL | NULL | NULL | NULL | NULL | NULL | NULL | NULL | NULL | NULL | NULL
EMERGENCY | NULL | NULL | NULL | NULL | NULL | NULL | NULL | NULL | 0 | NULL | NULL | NULL | NULL | NULL | NULL | NULL | NULL | NULL | NULL
Valvola intercettazione acqua | 1 | 1 | 1 | 1 | 1 | 1 | 1 | 1 | 1 | 1 | NULL | NULL | NULL | NULL | NULL | NULL | NULL | NULL | NULL
Valvola di intercettazione alimentazione acqua | 1 | 1 | 1 | 1 | 1 | 1 | 1 | 1 | 1 | 1 | 1 | NULL | NULL | NULL | NULL | NULL | NULL | NULL | NULL
Valvola scarico acqua | 0 | 0 | 0 | 0 | 0 | 0 | 0 | 0 | 0 | 0 | 0 | 0 | 0 | NULL | NULL | NULL | NULL | NULL | NULL
Valvola intercettazione aspirazione pompa | 1 | 1 | 1 | 1 | 1 | 1 | 1 | 1 | 1 | NULL | NULL | NULL | 1 | NULL | NULL | NULL | NULL | NULL | NULL
Valvola scarico vaschetta alimentazione acqua | 0 | 0 | 0 | 0 | 0 | 0 | 0 | 0 | 0 | 0 | 0 | NULL | NULL | 0 | NULL | NULL | NULL | NULL | NULL
Valvole di esclusione del livello ottico 1 | 1 | 1 | 1 | 1 | 1 | 1 | 1 | 1 | 1 | NULL | NULL | NULL | NULL | NULL | 1 | NULL | NULL | NULL | NULL
Valvole di esclusione del livello ottico 2 | 1 | 1 | 1 | 1 | 1 | 1 | 1 | 1 | 1 | NULL | NULL | NULL | NULL | NULL | NULL | 1 | NULL | NULL | NULL
Valvola di scarico del livello ottico | 0 | 0 | 0 | 0 | 0 | 0 | 0 | 0 | 0 | 0 | 0 | NULL | NULL | NULL | 0 | 0 | 0 | NULL | NULL
Presa vapore con valvola intercettazione | 1 | 1 | 1 | 1 | 1 | 1 | 1 | 1 | 1 | NULL | NULL | NULL | NULL | NULL | NULL | NULL | NULL | 1 | NULL
Pressure Setpoint Display | NULL | NULL | NULL | NULL | NULL | NULL | NULL | NULL | NULL | NULL | NULL | NULL | NULL | NULL | NULL | NULL | NULL | NULL | NULL
Electric Connection | NULL | NULL | NULL | NULL | NULL | NULL | NULL | NULL | NULL | NULL | NULL | NULL | NULL | NULL | NULL | NULL | NULL | NULL | NULL
Emergency - Water Level | NULL | NULL | NULL | NULL | NULL | NULL | NULL | NULL | NULL | NULL | NULL | NULL | NULL | NULL | NULL | NULL | NULL | NULL | NULL
Emergency - Temperature | NULL | NULL | NULL | NULL | NULL | NULL | NULL | NULL | NULL | NULL | NULL | NULL | NULL | NULL | NULL | NULL | NULL | NULL | NULL
Emergency - Pressure | NULL | NULL | NULL | NULL | NULL | NULL | NULL | NULL | NULL | NULL | NULL | NULL | NULL | NULL | NULL | NULL | NULL | NULL | NULL
pressure | NULL | NULL | NULL | NULL | NULL | NULL | NULL | NULL | NULL | NULL | NULL | NULL | NULL | NULL | NULL | NULL | NULL | NULL | NULL
water level generator | NULL | NULL | NULL | NULL | NULL | NULL | NULL | NULL | NULL | NULL | NULL | NULL | NULL | NULL | NULL | NULL | NULL | NULL | NULL
water level indicator | NULL | NULL | NULL | NULL | NULL | NULL | NULL | NULL | NULL | NULL | NULL | NULL | NULL | NULL | NULL | NULL | NULL | NULL | NULL
water level tank | NULL | NULL | NULL | NULL | NULL | NULL | NULL | NULL | NULL | NULL | NULL | NULL | NULL | NULL | NULL | NULL | NULL | NULL | NULL
Note on C6: Autore: it is up to us to decide to use the same values as UNIGE (0,25) or integers

## sequence(Solve problem_10)
the TASK to be filled in | Solve problem_10
NUMBER | Null(Switches and buttons have no number) | [8 empty] | 8 | 12 | 13 | 17 | 19 | 21.1 | 21.2 | 22 | 29
Components | Pump Mode | Resistance Group A | Resistance Group B | Resistance Group C | Resistance Group D | SWITCH | Red start handle | RESET | EMERGENCY | Valvola intercettazione acqua | Valvola di intercettazione alimentazione acqua | Valvola scarico acqua | Valvola intercettazione aspirazione pompa | Valvola scarico vaschetta alimentazione acqua | Valvole di esclusione del livello ottico 1 | Valvole di esclusione del livello ottico 2 | Valvola di scarico del livello ottico | Presa vapore con valvola intercettazione | Pressure Setpoint Display
sequence order | NULL | NULL | NULL | NULL | NULL | NULL | NULL | NULL | NULL | NULL | NULL | NULL | NULL | NULL | NULL | NULL | NULL | NULL | 1
Pump Mode | 2 | 2 | 2 | 2 | 2 | 2 | 2 | 2 | NULL | NULL | NULL | NULL | NULL | NULL | NULL | NULL | NULL | NULL | NULL
Resistance Group A | NULL | a1+ | NULL | NULL | NULL | NULL | a1+ | a1+ | NULL | NULL | NULL | NULL | NULL | NULL | NULL | NULL | NULL | NULL | NULL
Resistance Group B | NULL | NULL | a1+ | NULL | NULL | NULL | a1+ | a1+ | NULL | NULL | NULL | NULL | NULL | NULL | NULL | NULL | NULL | NULL | NULL
Resistance Group C | NULL | NULL | NULL | a1+ | NULL | NULL | a1+ | a1+ | NULL | NULL | NULL | NULL | NULL | NULL | NULL | NULL | NULL | NULL | NULL
Resistance Group D | NULL | NULL | NULL | NULL | a1+ | NULL | a1+ | a1+ | NULL | NULL | NULL | NULL | NULL | NULL | NULL | NULL | NULL | NULL | NULL
SWITCH | 2 | 2 | 2 | 2 | 2 | 2 | 2 | NULL | NULL | NULL | NULL | NULL | NULL | NULL | NULL | NULL | NULL | NULL | NULL
Red start handle | 1 | 1 | 1 | 1 | 1 | 1 | 1 | 1 | NULL | NULL | NULL | NULL | NULL | NULL | NULL | NULL | NULL | NULL | NULL
RESET | NULL | NULL | NULL | NULL | NULL | NULL | NULL | NULL | NULL | NULL | NULL | NULL | NULL | NULL | NULL | NULL | NULL | NULL | NULL
EMERGENCY | NULL | NULL | NULL | NULL | NULL | NULL | NULL | NULL | 0 | NULL | NULL | NULL | NULL | NULL | NULL | NULL | NULL | NULL | NULL
Valvola intercettazione acqua | 1 | 1 | 1 | 1 | 1 | 1 | 1 | 1 | 1 | 1 | NULL | NULL | NULL | NULL | NULL | NULL | NULL | NULL | NULL
Valvola di intercettazione alimentazione acqua | 1 | 1 | 1 | 1 | 1 | 1 | 1 | 1 | 1 | 1 | 1 | NULL | NULL | NULL | NULL | NULL | NULL | NULL | NULL
Valvola scarico acqua | 0 | 0 | 0 | 0 | 0 | 0 | 0 | 0 | 0 | 0 | 0 | 0 | 0 | NULL | NULL | NULL | NULL | NULL | NULL
Valvola intercettazione aspirazione pompa | 1 | 1 | 1 | 1 | 1 | 1 | 1 | 1 | 1 | NULL | NULL | NULL | 1 | NULL | NULL | NULL | NULL | NULL | NULL
Valvola scarico vaschetta alimentazione acqua | 0 | 0 | 0 | 0 | 0 | 0 | 0 | 0 | 0 | 0 | 0 | NULL | NULL | 0 | NULL | NULL | NULL | NULL | NULL
Valvole di esclusione del livello ottico 1 | 1 | 1 | 1 | 1 | 1 | 1 | 1 | 1 | 1 | NULL | NULL | NULL | NULL | NULL | 1 | NULL | NULL | NULL | NULL
Valvole di esclusione del livello ottico 2 | 1 | 1 | 1 | 1 | 1 | 1 | 1 | 1 | 1 | NULL | NULL | NULL | NULL | NULL | NULL | 1 | NULL | NULL | NULL
Valvola di scarico del livello ottico | 0 | 0 | 0 | 0 | 0 | 0 | 0 | 0 | 0 | 0 | 0 | NULL | NULL | NULL | 0 | 0 | 0 | NULL | NULL
Presa vapore con valvola intercettazione | 1 | 1 | 1 | 1 | 1 | 1 | 1 | 1 | 1 | NULL | NULL | NULL | NULL | NULL | NULL | NULL | NULL | 1 | NULL
Pressure Setpoint Display | NULL | NULL | NULL | NULL | NULL | NULL | NULL | NULL | NULL | NULL | NULL | NULL | NULL | NULL | NULL | NULL | NULL | NULL | NULL
Electric Connection | NULL | NULL | NULL | NULL | NULL | NULL | NULL | NULL | NULL | NULL | NULL | NULL | NULL | NULL | NULL | NULL | NULL | NULL | NULL
Emergency - Water Level | NULL | NULL | NULL | NULL | NULL | NULL | NULL | NULL | NULL | NULL | NULL | NULL | NULL | NULL | NULL | NULL | NULL | NULL | NULL
Emergency - Temperature | NULL | NULL | NULL | NULL | NULL | NULL | NULL | NULL | NULL | NULL | NULL | NULL | NULL | NULL | NULL | NULL | NULL | NULL | NULL
Emergency - Pressure | NULL | NULL | NULL | NULL | NULL | NULL | NULL | NULL | NULL | NULL | NULL | NULL | NULL | NULL | NULL | NULL | NULL | NULL | NULL
pressure | NULL | NULL | NULL | NULL | NULL | NULL | NULL | NULL | NULL | NULL | NULL | NULL | NULL | NULL | NULL | NULL | NULL | NULL | NULL
water level generator | NULL | NULL | NULL | NULL | NULL | NULL | NULL | NULL | NULL | NULL | NULL | NULL | NULL | NULL | NULL | NULL | NULL | NULL | NULL
water level indicator | NULL | NULL | NULL | NULL | NULL | NULL | NULL | NULL | NULL | NULL | NULL | NULL | NULL | NULL | NULL | NULL | NULL | NULL | NULL
water level tank | NULL | NULL | NULL | NULL | NULL | NULL | NULL | NULL | NULL | NULL | NULL | NULL | NULL | NULL | NULL | NULL | NULL | NULL | NULL
Note on C6: Autore: it is up to us to decide to use the same values as UNIGE (0,25) or integers

## sequence(Shutdown)
the TASK to be filled in | Shutdown the generator
NUMBER | Null(Switches and buttons have no number) | [8 empty] | 8 | 12 | 13 | 17 | 19 | 21.1 | 21.2 | 22 | 29
Components | Pump Mode | Resistance Group A | Resistance Group B | Resistance Group C | Resistance Group D | SWITCH | Red start handle | RESET | EMERGENCY | Valvola intercettazione acqua | Valvola di intercettazione alimentazione acqua | Valvola scarico acqua | Valvola intercettazione aspirazione pompa | Valvola scarico vaschetta alimentazione acqua | Valvole di esclusione del livello ottico 1 | Valvole di esclusione del livello ottico 2 | Valvola di scarico del livello ottico | Presa vapore con valvola intercettazione | Pressure Setpoint Display
sequence order | 2 | 2 | 2 | 2 | 2 | NULL | 4 | NULL | NULL | NULL | NULL | NULL | NULL | NULL | NULL | NULL | NULL | 1 | 3
Pump Mode | 0 | NULL | NULL | NULL | NULL | NULL | 0 | NULL | NULL | NULL | NULL | NULL | NULL | NULL | NULL | NULL | NULL | NULL | 0
Resistance Group A | NULL | 0 | NULL | NULL | NULL | NULL | 0 | NULL | NULL | NULL | NULL | NULL | NULL | NULL | NULL | NULL | NULL | NULL | 0
Resistance Group B | NULL | NULL | 0 | NULL | NULL | NULL | 0 | NULL | NULL | NULL | NULL | NULL | NULL | NULL | NULL | NULL | NULL | NULL | 0
Resistance Group C | NULL | NULL | NULL | 0 | NULL | NULL | 0 | NULL | NULL | NULL | NULL | NULL | NULL | NULL | NULL | NULL | NULL | NULL | 0
Resistance Group D | NULL | NULL | NULL | NULL | 0 | NULL | 0 | NULL | NULL | NULL | NULL | NULL | NULL | NULL | NULL | NULL | NULL | NULL | 0
SWITCH | NULL | NULL | NULL | NULL | NULL | 2 | NULL | NULL | NULL | NULL | NULL | NULL | NULL | NULL | NULL | NULL | NULL | NULL | NULL
Red start handle | NULL | NULL | NULL | NULL | NULL | NULL | 0 | NULL | NULL | NULL | NULL | NULL | NULL | NULL | NULL | NULL | NULL | NULL | 1
RESET | NULL | NULL | NULL | NULL | NULL | NULL | NULL | 0 | NULL | NULL | NULL | NULL | NULL | NULL | NULL | NULL | NULL | NULL | NULL
EMERGENCY | NULL | NULL | NULL | NULL | NULL | NULL | NULL | NULL | 0 | NULL | NULL | NULL | NULL | NULL | NULL | NULL | NULL | NULL | NULL
Valvola intercettazione acqua | NULL | NULL | NULL | NULL | NULL | NULL | NULL | NULL | NULL | 1 | NULL | NULL | NULL | NULL | NULL | NULL | NULL | NULL | NULL
Valvola di intercettazione alimentazione acqua | NULL | NULL | NULL | NULL | NULL | NULL | NULL | NULL | NULL | 1 | 1 | NULL | NULL | NULL | NULL | NULL | NULL | NULL | NULL
Valvola scarico acqua | NULL | NULL | NULL | NULL | NULL | NULL | NULL | NULL | NULL | 0 | 0 | 0 | 0 | NULL | NULL | NULL | NULL | NULL | NULL
Valvola intercettazione aspirazione pompa | NULL | NULL | NULL | NULL | NULL | NULL | NULL | NULL | NULL | NULL | NULL | NULL | 1 | NULL | NULL | NULL | NULL | NULL | NULL
Valvola scarico vaschetta alimentazione acqua | NULL | NULL | NULL | NULL | NULL | NULL | NULL | NULL | NULL | 0 | 0 | NULL | NULL | 0 | NULL | NULL | NULL | NULL | NULL
Valvole di esclusione del livello ottico 1 | NULL | NULL | NULL | NULL | NULL | NULL | NULL | NULL | NULL | NULL | NULL | NULL | NULL | NULL | 1 | NULL | NULL | NULL | NULL
Valvole di esclusione del livello ottico 2 | NULL | NULL | NULL | NULL | NULL | NULL | NULL | NULL | NULL | NULL | NULL | NULL | NULL | NULL | NULL | 1 | NULL | NULL | NULL
Valvola di scarico del livello ottico | NULL | NULL | NULL | NULL | NULL | NULL | NULL | NULL | NULL | 0 | 0 | NULL | NULL | NULL | 0 | 0 | 0 | NULL | NULL
Presa vapore con valvola intercettazione | 0 | 0 | 0 | 0 | 0 | NULL | 0 | NULL | NULL | NULL | NULL | NULL | NULL | NULL | NULL | NULL | NULL | 0 | NULL
Pressure Setpoint Display | NULL | NULL | NULL | NULL | NULL | NULL | NULL | NULL | NULL | NULL | NULL | NULL | NULL | NULL | NULL | NULL | NULL | NULL | NULL
Electric Connection | NULL | NULL | NULL | NULL | NULL | NULL | NULL | NULL | NULL | NULL | NULL | NULL | NULL | NULL | NULL | NULL | NULL | NULL | NULL
Emergency - Water Level | NULL | NULL | NULL | NULL | NULL | NULL | NULL | NULL | NULL | NULL | NULL | NULL | NULL | NULL | NULL | NULL | NULL | NULL | NULL
Emergency - Temperature | NULL | NULL | NULL | NULL | NULL | NULL | NULL | NULL | NULL | NULL | NULL | NULL | NULL | NULL | NULL | NULL | NULL | NULL | NULL
Emergency - Pressure | NULL | NULL | NULL | NULL | NULL | NULL | NULL | NULL | NULL | NULL | NULL | NULL | NULL | NULL | NULL | NULL | NULL | NULL | NULL
pressure | NULL | NULL | NULL | NULL | NULL | NULL | NULL | NULL | NULL | NULL | NULL | NULL | NULL | NULL | NULL | NULL | NULL | NULL | NULL
water level generator | NULL | NULL | NULL | NULL | NULL | NULL | NULL | NULL | NULL | NULL | NULL | NULL | NULL | NULL | NULL | NULL | NULL | NULL | NULL
water level indicator | NULL | NULL | NULL | NULL | NULL | NULL | NULL | NULL | NULL | NULL | NULL | NULL | NULL | NULL | NULL | NULL | NULL | NULL | NULL
water level tank | NULL | NULL | NULL | NULL | NULL | NULL | NULL | NULL | NULL | NULL | NULL | NULL | NULL | NULL | NULL | NULL | NULL | NULL | NULL
Note on C6: Autore: it is up to us to decide to use the same values as UNIGE (0,25) or integers